## Laminados
Bitola (mm x kg/m) | Massa Linear (kg/m) | d (mm) | bf (mm) | tw (mm) | tf (mm) | h (mm) | d' (mm) | Área (cm2) | Ix (cm4) | Wx (cm3) | rx (cm) | Zx (cm3) | Iy (cm4) | Wy (cm3) | ry (cm) | Zy (cm3) | rt (cm) | It (cm4) | Cw (cm6)
W 150 x 13,0 | 13 | 148 | 100 | 4.3 | 4.9 | 138 | 118 | 16.6 | 635 | 85.8 | 6.18 | 96.4 | 82 | 16.4 | 2.22 | 25.5 | 2.6 | 1.72 | 4181
W 150 x 18,0 | 18 | 153 | 102 | 5.8 | 7.1 | 139 | 119 | 23.4 | 939 | 122.8 | 6.34 | 139.4 | 126 | 24.7 | 2.32 | 38.5 | 2.69 | 4.34 | 6683
W 150 x 22,5 (H) | 22.5 | 152 | 152 | 5.8 | 6.6 | 139 | 119 | 29 | 1229 | 161.7 | 6.51 | 179.6 | 387 | 50.9 | 3.65 | 77.9 | 4.1 | 4.75 | 20417
W 150 x 24,0 | 24 | 160 | 102 | 6.6 | 10.3 | 139 | 115 | 31.5 | 1384 | 173 | 6.63 | 197.6 | 183 | 35.9 | 2.41 | 55.8 | 2.73 | 11.08 | 10206
W 150 x 29,8 (H) | 29.8 | 157 | 153 | 6.6 | 9.3 | 138 | 118 | 38.5 | 1739 | 221.5 | 6.72 | 247.5 | 556 | 72.6 | 3.8 | 110.8 | 4.18 | 10.95 | 30277
W 150 x 37,1 (H) | 37.1 | 162 | 154 | 8.1 | 11.6 | 139 | 119 | 47.8 | 2244 | 277 | 6.85 | 313.5 | 707 | 91.8 | 3.84 | 140.4 | 4.22 | 20.58 | 39930
W 200 x 15,0 | 15 | 200 | 100 | 4.3 | 5.2 | 190 | 170 | 19.4 | 1305 | 130.5 | 8.2 | 147.9 | 87 | 17.4 | 2.12 | 27.3 | 2.55 | 2.05 | 8222
W 200 x 19,3 | 19.3 | 203 | 102 | 5.8 | 6.5 | 190 | 170 | 25.1 | 1686 | 166.1 | 8.19 | 190.6 | 116 | 22.7 | 2.14 | 35.9 | 2.59 | 4.02 | 11098
W 200 x 22,5 | 22.5 | 206 | 102 | 6.2 | 8 | 190 | 170 | 29 | 2029 | 197 | 8.37 | 225.5 | 142 | 27.9 | 2.22 | 43.9 | 2.63 | 6.18 | 13868
W 200 x 26,6 | 26.6 | 207 | 133 | 5.8 | 8.4 | 190 | 170 | 34.2 | 2611 | 252.3 | 8.73 | 282.3 | 330 | 49.6 | 3.1 | 76.3 | 3.54 | 7.65 | 32477
W 200 x 31,3 | 31.3 | 210 | 134 | 6.4 | 10.2 | 190 | 170 | 40.3 | 3168 | 301.7 | 8.86 | 338.6 | 410 | 61.2 | 3.19 | 94 | 3.6 | 12.59 | 40822
W 200 x 35,9 (H) | 35.9 | 201 | 165 | 6.2 | 10.2 | 181 | 161 | 45.7 | 3437 | 342 | 8.67 | 379.2 | 764 | 92.6 | 4.09 | 141 | 4.5 | 14.51 | 69502
W 200 x 41,7 (H) | 41.7 | 205 | 166 | 7.2 | 11.8 | 181 | 157 | 53.5 | 4114 | 401.4 | 8.77 | 448.6 | 901 | 108.5 | 4.1 | 165.7 | 4.53 | 23.19 | 83948
W 200 x 46,1 (H) | 46.1 | 203 | 203 | 7.2 | 11 | 181 | 161 | 58.6 | 4543 | 447.6 | 8.81 | 495.3 | 1535 | 151.2 | 5.12 | 229.5 | 5.58 | 22.01 | 141342
W 200 x 52,0 (H) | 52 | 206 | 204 | 7.9 | 12.6 | 181 | 157 | 66.9 | 5298 | 514.4 | 8.9 | 572.5 | 1784 | 174.9 | 5.16 | 265.8 | 5.61 | 33.34 | 166710
HP 200 x 53,0 (H) | 53 | 204 | 207 | 11.3 | 11.3 | 181 | 161 | 68.1 | 4977 | 488 | 8.55 | 551.3 | 1673 | 161.7 | 4.96 | 248.6 | 5.57 | 31.93 | 155075
W 200 x 59,0 (H) | 59 | 210 | 205 | 9.1 | 14.2 | 182 | 158 | 76 | 6140 | 584.8 | 8.99 | 655.9 | 2041 | 199.1 | 5.18 | 303 | 5.64 | 47.69 | 195418
W 200 x 71,0 (H) | 71 | 216 | 206 | 10.2 | 17.4 | 181 | 161 | 91 | 7660 | 709.2 | 9.17 | 803.2 | 2537 | 246.3 | 5.28 | 374.5 | 5.7 | 81.66 | 249976
W 200 x 86,0 (H) | 86 | 222 | 209 | 13 | 20.6 | 181 | 157 | 110.9 | 9498 | 855.7 | 9.26 | 984.2 | 3139 | 300.4 | 5.32 | 458.7 | 5.77 | 142.19 | 317844
W 200 x 100,0 (H)* | 100 | 229 | 210 | 14.5 | 23.7 | 182 | 158 | 127.1 | 11355 | 991.7 | 9.45 | 1152.2 | 3664 | 349 | 5.37 | 533.4 | 5.8 | 212.61 | 385454
W 250 x 17,9 | 17.9 | 251 | 101 | 4.8 | 5.3 | 240 | 220 | 23.1 | 2291 | 182.6 | 9.96 | 211 | 91 | 18.1 | 1.99 | 28.8 | 2.48 | 2.54 | 13735
W 250 x 22,3 | 22.3 | 254 | 102 | 5.8 | 6.9 | 240 | 220 | 28.9 | 2939 | 231.4 | 10.09 | 267.7 | 123 | 24.1 | 2.06 | 38.4 | 2.54 | 4.77 | 18629
W 250 x 25,3 | 25.3 | 257 | 102 | 6.1 | 8.4 | 240 | 220 | 32.6 | 3473 | 270.2 | 10.31 | 311.1 | 149 | 29.3 | 2.14 | 46.4 | 2.58 | 7.06 | 22955
W 250 x 28,4 | 28.4 | 260 | 102 | 6.4 | 10 | 240 | 220 | 36.6 | 4046 | 311.2 | 10.51 | 357.3 | 178 | 34.8 | 2.2 | 54.9 | 2.62 | 10.34 | 27636
W 250 x 32,7 | 32.7 | 258 | 146 | 6.1 | 9.1 | 240 | 220 | 42.1 | 4937 | 382.7 | 10.83 | 428.5 | 473 | 64.8 | 3.35 | 99.7 | 3.86 | 10.44 | 73104
W 250 x 38,5 | 38.5 | 262 | 147 | 6.6 | 11.2 | 240 | 220 | 49.6 | 6057 | 462.4 | 11.05 | 517.8 | 594 | 80.8 | 3.46 | 124.1 | 3.93 | 17.63 | 93242
W 250 x 44,8 | 44.8 | 266 | 148 | 7.6 | 13 | 240 | 220 | 57.6 | 7158 | 538.2 | 11.15 | 606.3 | 704 | 95.1 | 3.5 | 146.4 | 3.96 | 27.14 | 112398
HP 250 x 62,0 (H) | 62 | 246 | 256 | 10.5 | 10.7 | 225 | 201 | 79.6 | 8728 | 709.6 | 10.47 | 790.5 | 2995 | 234 | 6.13 | 357.8 | 6.89 | 33.46 | 414130
W 250 x 73,0 (H) | 73 | 253 | 254 | 8.6 | 14.2 | 225 | 201 | 92.7 | 11257 | 889.9 | 11.02 | 983.3 | 3880 | 305.5 | 6.47 | 463.1 | 7.01 | 56.94 | 552900
W 250 x 80,0 (H) | 80 | 256 | 255 | 9.4 | 15.6 | 225 | 201 | 101.9 | 12550 | 980.5 | 11.1 | 1088.7 | 4313 | 338.3 | 6.51 | 513.1 | 7.04 | 75.02 | 622878
HP 250 x 85,0 (H) | 85 | 254 | 260 | 14.4 | 14.4 | 225 | 201 | 108.5 | 12280 | 966.9 | 10.64 | 1093.2 | 4225 | 325 | 6.24 | 499.6 | 7 | 82.07 | 605403
W 250 x 89,0 (H) | 89 | 260 | 256 | 10.7 | 17.3 | 225 | 201 | 113.9 | 14237 | 1095.1 | 11.18 | 1224.4 | 4841 | 378.2 | 6.52 | 574.3 | 7.06 | 102.81 | 712351
W 250 x 101,0 (H) | 101 | 264 | 257 | 11.9 | 19.6 | 225 | 201 | 128.7 | 16352 | 1238.8 | 11.27 | 1395 | 5549 | 431.8 | 6.57 | 656.3 | 7.1 | 147.7 | 828031
W 250 x 115,0 (H)* | 115 | 269 | 259 | 13.5 | 22.1 | 225 | 201 | 146.1 | 18920 | 1406.7 | 11.38 | 1597.4 | 6405 | 494.6 | 6.62 | 752.7 | 7.16 | 212 | 975265
W 250 x 131,0 (H)* | 131 | 275 | 261 | 15.4 | 25.1 | 225 | 193 | 167.8 | 22243 | 1617.7 | 11.51 | 1855.6 | 7448 | 570.7 | 6.66 | 870.7 | 7.21 | 321.06 | 1161225
W 250 x 149,0 (H)* | 149 | 282 | 263 | 17.3 | 28.4 | 225 | 193 | 190.5 | 26027 | 1845.9 | 11.69 | 2137.5 | 8624 | 655.8 | 6.73 | 1001.7 | 7.27 | 462.06 | 1384436
W 250 x 167,0 (H)* | 167 | 289 | 265 | 19.2 | 31.8 | 225 | 193 | 214 | 30110 | 2083.7 | 11.86 | 2435.3 | 9880 | 745.7 | 6.79 | 1140.2 | 7.33 | 644.95 | 1631156
W 310 x 21,0 | 21 | 303 | 101 | 5.1 | 5.7 | 292 | 272 | 27.2 | 3776 | 249.2 | 11.77 | 291.9 | 98 | 19.5 | 1.9 | 31.4 | 2.42 | 3.27 | 21628
W 310 x 23,8 | 23.8 | 305 | 101 | 5.6 | 6.7 | 292 | 272 | 30.7 | 4346 | 285 | 11.89 | 333.2 | 116 | 22.9 | 1.94 | 36.9 | 2.45 | 4.65 | 25594
W 310 x 28,3 | 28.3 | 309 | 102 | 6 | 8.9 | 291 | 271 | 36.5 | 5500 | 356 | 12.28 | 412 | 158 | 31 | 2.08 | 49.4 | 2.55 | 8.14 | 35441
W 310 x 32,7 | 32.7 | 313 | 102 | 6.6 | 10.8 | 291 | 271 | 42.1 | 6570 | 419.8 | 12.49 | 485.3 | 192 | 37.6 | 2.13 | 59.8 | 2.58 | 12.91 | 43612
W 310 x 38,7 | 38.7 | 310 | 165 | 5.8 | 9.7 | 291 | 271 | 49.7 | 8581 | 553.6 | 13.14 | 615.4 | 727 | 88.1 | 3.82 | 134.9 | 4.38 | 13.2 | 163728
W 310 x 44,5 | 44.5 | 313 | 166 | 6.6 | 11.2 | 291 | 271 | 57.2 | 9997 | 638.8 | 13.22 | 712.8 | 855 | 103 | 3.87 | 158 | 4.41 | 19.9 | 194433
W 310 x 52,0 | 52 | 317 | 167 | 7.6 | 13.2 | 291 | 271 | 67 | 11909 | 751.4 | 13.33 | 842.5 | 1026 | 122.9 | 3.91 | 188.8 | 4.45 | 31.81 | 236422
W 310 x 60,0* | 60 | 303 | 203 | 7.5 | 13.1 | 277 | 245 | 76.1 | 12908 | 852 | 13.02 | 944.3 | 1829 | 180.2 | 4.9 | 275.4 | 5.48 | 40.46 | 383747
W 310 x 67,0* | 67 | 306 | 204 | 8.5 | 14.6 | 277 | 245 | 85.3 | 14559 | 951.5 | 13.06 | 1060.4 | 2069 | 202.8 | 4.92 | 310.5 | 5.51 | 55.35 | 438542
W 310 x 74,0* | 74 | 310 | 205 | 9.4 | 16.3 | 277 | 245 | 95.1 | 16501 | 1064.6 | 13.17 | 1192 | 2344 | 228.7 | 4.96 | 350.5 | 5.54 | 75.51 | 504715
HP 310 x 79,0 (H) | 79 | 299 | 306 | 11 | 11 | 277 | 245 | 100 | 16316 | 1091.3 | 12.77 | 1210.1 | 5258 | 343.7 | 7.25 | 525.4 | 8.2 | 46.72 | 1089258
HP 310 x 93,0 (H) | 93 | 303 | 308 | 13.1 | 13.1 | 277 | 245 | 119.2 | 19682 | 1299.1 | 12.85 | 1450.3 | 6387 | 414.7 | 7.32 | 635.5 | 8.26 | 77.33 | 1340320
W 310 x 97,0 (H) | 97 | 308 | 305 | 9.9 | 15.4 | 277 | 245 | 123.6 | 22284 | 1447 | 13.43 | 1594.2 | 7286 | 477.8 | 7.68 | 725 | 8.38 | 92.12 | 1558682
W 310 x 107,0 (H) | 107 | 311 | 306 | 10.9 | 17 | 277 | 245 | 136.4 | 24839 | 1597.3 | 13.49 | 1768.2 | 8123 | 530.9 | 7.72 | 806.1 | 8.41 | 122.68 | 1754271
HP 310x110,0 (H) | 110 | 308 | 310 | 15.4 | 15.5 | 277 | 245 | 141 | 23703 | 1539.1 | 12.97 | 1730.6 | 7707 | 497.3 | 7.39 | 763.7 | 8.33 | 125.66 | 1646104
W 310 x 117,0 (H) | 117 | 314 | 307 | 11.9 | 18.7 | 277 | 245 | 149.9 | 27563 | 1755.6 | 13.56 | 1952.6 | 9024 | 587.9 | 7.76 | 893.1 | 8.44 | 161.61 | 1965950
HP 310x125,0 (H) | 125 | 312 | 312 | 17.4 | 17.4 | 277 | 245 | 159 | 27076 | 1735.6 | 13.05 | 1963.3 | 8823 | 565.6 | 7.45 | 870.6 | 8.38 | 177.98 | 1911029
W 310 x 129,0 (H)* | 129 | 318 | 308 | 13.1 | 20.6 | 277 | 245 | 165.4 | 30819 | 1938.3 | 13.65 | 2167.6 | 10039 | 651.9 | 7.79 | 991.2 | 8.48 | 214.66 | 2218146
HP 310 x 132 (H)* | 132 | 314 | 313 | 18.3 | 18.3 | 277 | 245 | 167.5 | 28731 | 1830 | 13.1 | 2075.5 | 9371 | 598.8 | 7.48 | 922.4 | 8.41 | 206.79 | 2044445
W 310 x 143,0 (H)* | 143 | 323 | 309 | 14 | 22.9 | 277 | 245 | 182.5 | 34812 | 2155.6 | 13.81 | 2422.2 | 11270 | 729.4 | 7.86 | 1109.2 | 8.52 | 288.76 | 2535314
W 310 x 158,0 (H)* | 158 | 327 | 310 | 15.5 | 25.1 | 277 | 245 | 200.7 | 38681 | 2365.8 | 13.88 | 2675.7 | 12474 | 804.8 | 7.88 | 1225.2 | 8.55 | 379.96 | 2839709
W 310 x 179,0 (H)* | 179 | 333 | 313 | 18 | 28.1 | 277 | 245 | 227.9 | 44580 | 2677.5 | 13.99 | 3056.2 | 14378 | 918.7 | 7.94 | 1401.7 | 8.62 | 541.03 | 3337666
W 310 x 202,0 (H)* | 202 | 341 | 315 | 20.1 | 31.8 | 277 | 245 | 258.3 | 52030 | 3051.6 | 14.19 | 3513.7 | 16589 | 1053.2 | 8.01 | 1608.7 | 8.69 | 777.99 | 3959374
W 360 x 32,9 | 32.9 | 349 | 127 | 5.8 | 8.5 | 332 | 308 | 42.1 | 8358 | 479 | 14.09 | 547.6 | 291 | 45.9 | 2.63 | 72 | 3.2 | 9.15 | 84111
W 360 x 39,0 | 39 | 353 | 128 | 6.5 | 10.7 | 332 | 308 | 50.2 | 10331 | 585.3 | 14.35 | 667.7 | 375 | 58.6 | 2.73 | 91.9 | 3.27 | 15.83 | 109551
W 360 x 44,6 | 44.6 | 352 | 171 | 6.9 | 9.8 | 332 | 308 | 57.7 | 12258 | 696.5 | 14.58 | 784.3 | 818 | 95.7 | 3.77 | 148 | 4.43 | 16.7 | 239091
W 360 x 51,0 | 51 | 355 | 171 | 7.2 | 11.6 | 332 | 308 | 64.8 | 14222 | 801.2 | 14.81 | 899.5 | 968 | 113.3 | 3.87 | 174.7 | 4.49 | 24.65 | 284994
W 360 x 58* | 58 | 358 | 172 | 7.9 | 13.1 | 332 | 308 | 72.5 | 16143 | 901.8 | 14.92 | 1014.8 | 1113 | 129.4 | 3.92 | 199.8 | 4.53 | 34.45 | 330394
W 360 x 64,0 | 64 | 347 | 203 | 7.7 | 13.5 | 320 | 288 | 81.7 | 17890 | 1031.1 | 14.8 | 1145.5 | 1885 | 185.7 | 4.8 | 284.5 | 5.44 | 44.57 | 523362
W 360 x 72,0 | 72 | 350 | 204 | 8.6 | 15.1 | 320 | 288 | 91.3 | 20169 | 1152.5 | 14.86 | 1285.9 | 2140 | 209.8 | 4.84 | 321.8 | 5.47 | 61.18 | 599082
W 360 x 79,0 | 79 | 354 | 205 | 9.4 | 16.8 | 320 | 288 | 101.2 | 22713 | 1283.2 | 14.98 | 1437 | 2416 | 235.7 | 4.89 | 361.9 | 5.51 | 82.41 | 685701
W 360 x 91,0 (H)* | 91 | 353 | 254 | 9.5 | 16.4 | 320 | 288 | 115.9 | 26755 | 1515.9 | 15.19 | 1680.1 | 4483 | 353 | 6.22 | 538.1 | 6.9 | 92.61 | 1268709
W 360 x 101,0 (H)* | 101 | 357 | 255 | 10.5 | 18.3 | 320 | 286 | 129.5 | 30279 | 1696.3 | 15.29 | 1888.9 | 5063 | 397.1 | 6.25 | 606.1 | 6.93 | 128.47 | 1450410
W 360 x 110,0 (H)* | 110 | 360 | 256 | 11.4 | 19.9 | 320 | 288 | 140.6 | 33155 | 1841.9 | 15.36 | 2059.3 | 5570 | 435.2 | 6.29 | 664.5 | 6.96 | 161.93 | 1609070
W 360 x 122,0 (H)* | 122 | 363 | 257 | 13 | 21.7 | 320 | 288 | 155.3 | 36599 | 2016.5 | 15.35 | 2269.8 | 6147 | 478.4 | 6.29 | 732.4 | 6.98 | 212.7 | 1787806
W 410 x 38,8 | 38.8 | 399 | 140 | 6.4 | 8.8 | 381 | 357 | 50.3 | 12777 | 640.5 | 15.94 | 736.8 | 404 | 57.7 | 2.83 | 90.9 | 3.49 | 11.69 | 153190
W 410 x 46,1 | 46.1 | 403 | 140 | 7 | 11.2 | 381 | 357 | 59.2 | 15690 | 778.7 | 16.27 | 891.1 | 514 | 73.4 | 2.95 | 115.2 | 3.55 | 20.06 | 196571
W 410 x 53,0 | 53 | 403 | 177 | 7.5 | 10.9 | 381 | 357 | 68.4 | 18734 | 929.7 | 16.55 | 1052.2 | 1009 | 114 | 3.84 | 176.9 | 4.56 | 23.38 | 387194
W 410 x 60,0 | 60 | 407 | 178 | 7.7 | 12.8 | 381 | 357 | 76.2 | 21707 | 1066.7 | 16.88 | 1201.5 | 1205 | 135.4 | 3.98 | 209.2 | 4.65 | 33.78 | 467404
W 410 x 67,0* | 67 | 410 | 179 | 8.8 | 14.4 | 381 | 357 | 86.3 | 24678 | 1203.8 | 16.91 | 1362.7 | 1379 | 154.1 | 4 | 239 | 4.67 | 48.11 | 538546
W 410 x 75,0* | 75 | 413 | 180 | 9.7 | 16 | 381 | 357 | 95.8 | 27616 | 1337.3 | 16.98 | 1518.6 | 1559 | 173.2 | 4.03 | 269.1 | 4.7 | 65.21 | 612784
W 410 x 85,0* | 85 | 417 | 181 | 10.9 | 18.2 | 381 | 357 | 108.6 | 31658 | 1518.4 | 17.07 | 1731.7 | 1804 | 199.3 | 4.08 | 310.4 | 4.74 | 94.48 | 715165
W 460 x 52,0 | 52 | 450 | 152 | 7.6 | 10.8 | 428 | 404 | 66.6 | 21370 | 949.8 | 17.91 | 1095.9 | 634 | 83.5 | 3.09 | 131.7 | 3.79 | 21.79 | 304837
W 460 x 60,0 | 60 | 455 | 153 | 8 | 13.3 | 428 | 404 | 76.2 | 25652 | 1127.6 | 18.35 | 1292.1 | 796 | 104.1 | 3.23 | 163.4 | 3.89 | 34.6 | 387230
W 460 x 68,0* | 68 | 459 | 154 | 9.1 | 15.4 | 428 | 404 | 87.6 | 29851 | 1300.7 | 18.46 | 1495.4 | 941 | 122.2 | 3.28 | 192.4 | 3.93 | 52.29 | 461163
W 460 x 74,0 | 74 | 457 | 190 | 9 | 14.5 | 428 | 404 | 94.9 | 33415 | 1462.4 | 18.77 | 1657.4 | 1661 | 174.8 | 4.18 | 271.3 | 4.93 | 52.97 | 811417
W 460 x 82,0 | 82 | 460 | 191 | 9.9 | 16 | 428 | 404 | 104.7 | 37157 | 1615.5 | 18.84 | 1836.4 | 1862 | 195 | 4.22 | 303.3 | 4.96 | 70.62 | 915745
W 460 x 89,0 | 89 | 463 | 192 | 10.5 | 17.7 | 428 | 404 | 114.1 | 41105 | 1775.6 | 18.98 | 2019.4 | 2093 | 218 | 4.28 | 339 | 5.01 | 92.49 | 1035073
W 460 x 97,0* | 97 | 466 | 193 | 11.4 | 19 | 428 | 404 | 123.4 | 44658 | 1916.7 | 19.03 | 2187.4 | 2283 | 236.6 | 4.3 | 368.8 | 5.03 | 115.05 | 1137180
W 460 x 106,0* | 106 | 469 | 194 | 12.6 | 20.6 | 428 | 404 | 135.1 | 48978 | 2088.6 | 19.04 | 2394.6 | 2515 | 259.3 | 4.32 | 405.7 | 5.05 | 148.19 | 1260063
W 530 x 66,0 | 66 | 525 | 165 | 8.9 | 11.4 | 502 | 478 | 83.6 | 34971 | 1332.2 | 20.46 | 1558 | 857 | 103.9 | 3.2 | 166 | 4.02 | 31.52 | 562854
W 530 x 72,0 | 72 | 524 | 207 | 9 | 10.9 | 502 | 478 | 91.6 | 39969 | 1525.5 | 20.89 | 1755.9 | 1615 | 156 | 4.2 | 244.6 | 5.16 | 33.41 | 1060548
W 530 x 74,0* | 74 | 529 | 166 | 9.7 | 13.6 | 502 | 478 | 95.1 | 40969 | 1548.9 | 20.76 | 1804.9 | 1041 | 125.5 | 3.31 | 200.1 | 4.1 | 47.39 | 688558
W 530 x 82,0 | 82 | 528 | 209 | 9.5 | 13.3 | 501 | 477 | 104.5 | 47569 | 1801.8 | 21.34 | 2058.5 | 2028 | 194.1 | 4.41 | 302.7 | 5.31 | 51.23 | 1340255
W 530 x 85,0 | 85 | 535 | 166 | 10.3 | 16.5 | 502 | 478 | 107.7 | 48453 | 1811.3 | 21.21 | 2099.8 | 1263 | 152.2 | 3.42 | 241.6 | 4.17 | 72.93 | 845463
W 530 x 92,0 | 92 | 533 | 209 | 10.2 | 15.6 | 502 | 478 | 117.6 | 55157 | 2069.7 | 21.65 | 2359.8 | 2379 | 227.6 | 4.5 | 354.7 | 5.36 | 75.5 | 1588565
W 530 x 101,0* | 101 | 537 | 210 | 10.9 | 17.4 | 502 | 470 | 130 | 62198 | 2316.5 | 21.87 | 2640.4 | 2693 | 256.5 | 4.55 | 400.6 | 5.4 | 106.04 | 1812734
W 530 x 109,0* | 109 | 539 | 211 | 11.6 | 18.8 | 501 | 469 | 139.7 | 67226 | 2494.5 | 21.94 | 2847 | 2952 | 279.8 | 4.6 | 437.4 | 5.44 | 131.38 | 1991291
W 530 x 123,0* | 123 | 544 | 212 | 13.1 | 21.2 | 502 | 470 | 157.8 | 76577 | 2815.3 | 22.03 | 3228.1 | 3378 | 318.7 | 4.63 | 500.2 | 5.47 | 186.69 | 2300400
W 530 x 138,0* | 138 | 549 | 214 | 14.7 | 23.8 | 501 | 469 | 177.8 | 87079 | 3172.3 | 22.13 | 3653.3 | 3904 | 364.8 | 4.69 | 574.5 | 5.53 | 262.76 | 2680751
W 610 x 82,0 | 82 | 599 | 178 | 10 | 12.8 | 573 | 541 | 105.1 | 56628 | 1890.8 | 23.21 | 2219.9 | 1210 | 135.9 | 3.39 | 219 | 4.29 | 51.82 | 1033595
W 610 x 92,0 | 92 | 603 | 179 | 10.9 | 15 | 573 | 541 | 118.4 | 65277 | 2165.1 | 23.48 | 2535.8 | 1442 | 161.1 | 3.49 | 259.3 | 4.37 | 74.73 | 1239349
W 610 x 101,0 | 101 | 603 | 228 | 10.5 | 14.9 | 573 | 541 | 130.3 | 77003 | 2554 | 24.31 | 2922.7 | 2951 | 258.8 | 4.76 | 405 | 5.76 | 81.68 | 2544966
W 610 x 113,0 | 113 | 608 | 228 | 11.2 | 17.3 | 573 | 541 | 145.3 | 88196 | 2901.2 | 24.64 | 3312.9 | 3426 | 300.5 | 4.86 | 469.7 | 5.82 | 116.5 | 2981078
W 610 x 125,0 | 125 | 612 | 229 | 11.9 | 19.6 | 573 | 541 | 160.1 | 99184 | 3241.3 | 24.89 | 3697.3 | 3933 | 343.5 | 4.96 | 536.3 | 5.89 | 159.5 | 3441766
W 610 x 140,0 | 140 | 617 | 230 | 13.1 | 22.2 | 573 | 541 | 179.3 | 112619 | 3650.5 | 25.06 | 4173.1 | 4515 | 392.6 | 5.02 | 614 | 5.94 | 225.01 | 3981687
W 610 x 155,0 | 155 | 611 | 324 | 12.7 | 19 | 573 | 541 | 198.1 | 129583 | 4241.7 | 25.58 | 4749.1 | 10783 | 665.6 | 7.38 | 1022.6 | 8.53 | 200.77 | 9436714
W 610 x 174,0 | 174 | 616 | 325 | 14 | 21.6 | 573 | 541 | 222.8 | 147754 | 4797.2 | 25.75 | 5383.3 | 12374 | 761.5 | 7.45 | 1171.1 | 8.58 | 286.88 | 10915665
W 610 x 195,0* | 195 | 622 | 327 | 15.4 | 24.4 | 573 | 541 | 250.1 | 168484 | 5417.5 | 25.96 | 6095.4 | 14240 | 870.9 | 7.55 | 1341 | 8.66 | 405.29 | 12695302
W 610 x 217,0* | 217 | 628 | 328 | 16.5 | 27.7 | 573 | 541 | 278.4 | 191395 | 6095.4 | 26.22 | 6868.8 | 16316 | 994.9 | 7.66 | 1531.6 | 8.73 | 570.21 | 14676643

## CS
Bitola (mm x kg/m) | Massa Linear (kg/m) | d (mm) | bf (mm) | tw (mm) | tf (mm) | h (mm) | d' (mm) | Área (cm2) | Ix (cm4) | Wx (cm3) | rx (cm) | Zx (cm3) | Iy (cm4) | Wy (cm3) | ry (cm) | Zy (cm3) | rt (cm) | It (cm4) | Cw (cm6)
150 x 25 | 25.4 | 150 | 150 | 6.3 | 8 | 134 | 134 | 32.4 | 1337 | 178 | 6.42 | 199 | 450 | 60 | 3.73 | 91 | 4.1 | 6 | 22685
150 x 29 | 28.9 | 150 | 150 | 6.3 | 9.5 | 131 | 131 | 36.8 | 1527 | 204 | 6.44 | 227 | 535 | 71 | 3.81 | 108 | 4.14 | 10 | 26372
150 x 31 | 30.6 | 150 | 150 | 8 | 9.5 | 131 | 131 | 39 | 1559 | 208 | 6.32 | 235 | 535 | 71 | 3.7 | 109 | 4.09 | 11 | 26372
150 x 37 | 37.3 | 150 | 150 | 8 | 12.5 | 125 | 125 | 47.5 | 1908 | 254 | 6.34 | 289 | 704 | 94 | 3.85 | 143 | 4.15 | 22 | 33234
150 x 45 | 45.1 | 150 | 150 | 8 | 16 | 118 | 118 | 57.4 | 2274 | 303 | 6.29 | 349 | 901 | 120 | 3.96 | 182 | 4.2 | 43 | 40401
200 x 29 | 29 | 200 | 200 | 6.3 | 6.3 | 187 | 187 | 37 | 2778 | 278 | 8.66 | 299 | 840 | 84 | 4.76 | 128 | 5.37 | 5 | 78791
200 x 34 | 34.2 | 200 | 200 | 6.3 | 8 | 184 | 184 | 43.6 | 3278 | 328 | 8.67 | 361 | 1067 | 107 | 4.95 | 162 | 5.45 | 8 | 98304
200 x 39 | 38.8 | 200 | 200 | 6.3 | 9.5 | 181 | 181 | 49.4 | 3762 | 376 | 8.73 | 414 | 1267 | 127 | 5.06 | 192 | 5.51 | 13 | 114919
200 x 41 | 41.2 | 200 | 200 | 8 | 9.5 | 181 | 181 | 52.5 | 3846 | 385 | 8.56 | 427 | 1267 | 127 | 4.91 | 193 | 5.44 | 15 | 114919
200 x 50 | 50.2 | 200 | 200 | 8 | 12.5 | 175 | 175 | 64 | 4758 | 476 | 8.62 | 530 | 1667 | 167 | 5.1 | 253 | 5.52 | 29 | 146484
200 x 61 | 60.8 | 200 | 200 | 8 | 16 | 168 | 168 | 77.4 | 5747 | 575 | 8.62 | 645 | 2134 | 213 | 5.25 | 323 | 5.58 | 58 | 180565
250 x 43 | 42.9 | 250 | 250 | 6.3 | 8 | 234 | 234 | 54.7 | 6531 | 522 | 10.93 | 570 | 2084 | 167 | 6.17 | 252 | 6.81 | 11 | 305021
250 x 49 | 48.7 | 250 | 250 | 6.3 | 9.5 | 231 | 231 | 62.1 | 7519 | 602 | 11 | 655 | 2474 | 198 | 6.31 | 299 | 6.87 | 16 | 357736
250 x 52 | 51.8 | 250 | 250 | 8 | 9.5 | 231 | 231 | 66 | 7694 | 616 | 10.8 | 678 | 2475 | 198 | 6.12 | 301 | 6.79 | 18 | 357736
250 x 63 | 63.2 | 250 | 250 | 8 | 12.5 | 225 | 225 | 80.5 | 9581 | 766 | 10.91 | 843 | 3256 | 260 | 6.36 | 394 | 6.89 | 37 | 459035
250 x 66 | 65.9 | 250 | 250 | 9.5 | 12.5 | 225 | 225 | 83.9 | 9723 | 778 | 10.77 | 862 | 3257 | 261 | 6.23 | 396 | 6.84 | 39 | 459035
250 x 76 | 76.5 | 250 | 250 | 8 | 16 | 218 | 218 | 97.4 | 11659 | 933 | 10.94 | 1031 | 4168 | 333 | 6.54 | 503 | 6.97 | 72 | 570375
250 x 79 | 79 | 250 | 250 | 9.5 | 16 | 218 | 218 | 100.7 | 11788 | 943 | 10.82 | 1049 | 4168 | 333 | 6.43 | 505 | 6.92 | 75 | 570375
250 x 84 | 84.2 | 250 | 250 | 12.5 | 16 | 218 | 218 | 107.3 | 12047 | 964 | 10.6 | 1085 | 4170 | 334 | 6.23 | 509 | 6.84 | 84 | 570375
250 x 90 | 90.4 | 250 | 250 | 9.5 | 19 | 212 | 212 | 115.1 | 13456 | 1076 | 10.81 | 1204 | 4949 | 396 | 6.56 | 599 | 6.98 | 121 | 660064
250 x 95 | 95.4 | 250 | 250 | 12.5 | 19 | 212 | 212 | 121.5 | 13694 | 1096 | 10.62 | 1238 | 4951 | 396 | 6.38 | 602 | 6.9 | 129 | 660064
250 x 108 | 108 | 250 | 250 | 12.5 | 22.4 | 205 | 205 | 137.6 | 15501 | 1240 | 10.61 | 1406 | 5837 | 467 | 6.51 | 708 | 6.96 | 202 | 755442
300 x 62 | 62.4 | 300 | 300 | 8 | 9.5 | 281 | 281 | 79.5 | 13509 | 901 | 13.04 | 986 | 4276 | 285 | 7.33 | 432 | 8.14 | 22 | 901921
300 x 76 | 76.1 | 300 | 300 | 8 | 12.5 | 275 | 275 | 97 | 16894 | 1126 | 13.2 | 1229 | 5626 | 375 | 7.62 | 567 | 8.27 | 44 | 1162354
300 x 92 | 92.2 | 300 | 300 | 8 | 16 | 268 | 268 | 117.4 | 20661 | 1377 | 13.27 | 1507 | 7201 | 480 | 7.83 | 724 | 8.36 | 87 | 1451808
300 x 95 | 95.4 | 300 | 300 | 9.5 | 16 | 268 | 268 | 121.5 | 20902 | 1393 | 13.12 | 1534 | 7202 | 480 | 7.7 | 726 | 8.3 | 90 | 1451808
300 x 102 | 101.7 | 300 | 300 | 12.5 | 16 | 268 | 268 | 129.5 | 21383 | 1426 | 12.85 | 1588 | 7204 | 480 | 7.46 | 730 | 8.2 | 100 | 1451808
300 x 109 | 109 | 300 | 300 | 9.5 | 19 | 262 | 262 | 138.9 | 23962 | 1597 | 13.13 | 1765 | 8552 | 570 | 7.85 | 861 | 8.36 | 145 | 1687791
300 x 115 | 115.2 | 300 | 300 | 12.5 | 19 | 262 | 262 | 146.8 | 24412 | 1627 | 12.9 | 1816 | 8554 | 570 | 7.63 | 865 | 8.27 | 156 | 1687791
300 x 122 | 122.4 | 300 | 300 | 16 | 19 | 262 | 262 | 155.9 | 24936 | 1662 | 12.65 | 1876 | 8559 | 571 | 7.41 | 872 | 8.18 | 176 | 1687791
300 x 131 | 130.5 | 300 | 300 | 12.5 | 22.4 | 255 | 255 | 166.3 | 27774 | 1852 | 12.92 | 2069 | 10084 | 672 | 7.79 | 1018 | 8.34 | 243 | 1941956
300 x 138 | 137.5 | 300 | 300 | 16 | 22.4 | 255 | 255 | 175.2 | 28257 | 1884 | 12.7 | 2126 | 10089 | 673 | 7.59 | 1024 | 8.25 | 263 | 1941956
300 x 149 | 149.2 | 300 | 300 | 16 | 25 | 250 | 250 | 190 | 30521 | 2035 | 12.67 | 2313 | 11259 | 751 | 7.7 | 1141 | 8.3 | 350 | 2126953
350 x 89 | 89.1 | 350 | 350 | 8 | 12.5 | 325 | 325 | 113.5 | 27217 | 1555 | 15.49 | 1688 | 8934 | 511 | 8.87 | 771 | 9.64 | 51 | 2543610
350 x 93 | 92.9 | 350 | 350 | 9.5 | 12.5 | 325 | 325 | 118.4 | 27646 | 1580 | 15.28 | 1727 | 8935 | 511 | 8.69 | 773 | 9.56 | 55 | 2543610
350 x 108 | 107.9 | 350 | 350 | 8 | 16 | 318 | 318 | 137.4 | 33403 | 1909 | 15.59 | 2073 | 11435 | 653 | 9.12 | 985 | 9.74 | 101 | 3188642
350 x 112 | 111.6 | 350 | 350 | 9.5 | 16 | 318 | 318 | 142.2 | 33805 | 1932 | 15.42 | 2111 | 11436 | 653 | 8.97 | 987 | 9.68 | 105 | 3188642
350 x 119 | 119.2 | 350 | 350 | 12.5 | 16 | 318 | 318 | 151.8 | 34609 | 1978 | 15.1 | 2186 | 11439 | 654 | 8.68 | 992 | 9.55 | 117 | 3188642
350 x 128 | 127.6 | 350 | 350 | 9.5 | 19 | 312 | 312 | 162.6 | 38873 | 2221 | 15.46 | 2432 | 13579 | 776 | 9.14 | 1171 | 9.75 | 170 | 3718797
350 x 135 | 135 | 350 | 350 | 12.5 | 19 | 312 | 312 | 172 | 39633 | 2265 | 15.18 | 2505 | 13582 | 776 | 8.89 | 1176 | 9.64 | 182 | 3718797
350 x 144 | 143.6 | 350 | 350 | 16 | 19 | 312 | 312 | 182.9 | 40519 | 2315 | 14.88 | 2591 | 13588 | 776 | 8.62 | 1184 | 9.53 | 205 | 3718797
350 x 153 | 153 | 350 | 350 | 12.5 | 22.4 | 305 | 305 | 194.9 | 45254 | 2586 | 15.24 | 2859 | 16012 | 915 | 9.06 | 1384 | 9.72 | 284 | 4294659
350 x 161 | 161.4 | 350 | 350 | 16 | 22.4 | 305 | 305 | 205.6 | 46082 | 2633 | 14.97 | 2940 | 16017 | 915 | 8.83 | 1392 | 9.62 | 307 | 4294659
350 x 175 | 175.1 | 350 | 350 | 16 | 25 | 300 | 300 | 223 | 49902 | 2852 | 14.96 | 3204 | 17875 | 1021 | 8.95 | 1550 | 9.67 | 409 | 4717367
350 x 182 | 182.1 | 350 | 350 | 19 | 25 | 300 | 300 | 232 | 50577 | 2890 | 14.76 | 3271 | 17882 | 1022 | 8.78 | 1558 | 9.6 | 439 | 4717367
350 x 216 | 215.9 | 350 | 350 | 19 | 31.5 | 287 | 287 | 275 | 59845 | 3420 | 14.75 | 3903 | 22526 | 1287 | 9.05 | 1955 | 9.71 | 802 | 5708504
400 x 106 | 106.4 | 400 | 400 | 9.5 | 12.5 | 375 | 375 | 135.6 | 41727 | 2086 | 17.54 | 2271 | 13336 | 667 | 9.92 | 1008 | 10.92 | 63 | 5005208
400 x 128 | 128 | 400 | 400 | 9.5 | 16 | 368 | 368 | 163 | 51159 | 2558 | 17.72 | 2779 | 17069 | 853 | 10.23 | 1288 | 11.06 | 120 | 6291456
400 x 137 | 136.6 | 400 | 400 | 12.5 | 16 | 368 | 368 | 174 | 52404 | 2620 | 17.35 | 2881 | 17073 | 854 | 9.91 | 1294 | 10.91 | 134 | 6291456
400 x 146 | 146.3 | 400 | 400 | 9.5 | 19 | 362 | 362 | 186.4 | 58962 | 2948 | 17.79 | 3207 | 20269 | 1013 | 10.43 | 1528 | 11.14 | 194 | 7354824
400 x 155 | 154.9 | 400 | 400 | 12.5 | 19 | 362 | 362 | 197.3 | 60148 | 3007 | 17.46 | 3305 | 20273 | 1014 | 10.14 | 1534 | 11.01 | 208 | 7354824
400 x 165 | 164.8 | 400 | 400 | 16 | 19 | 362 | 362 | 209.9 | 61532 | 3077 | 17.12 | 3420 | 20279 | 1014 | 9.83 | 1543 | 10.88 | 235 | 7354824
400 x 176 | 175.5 | 400 | 400 | 12.5 | 22.4 | 355 | 355 | 223.6 | 68864 | 3443 | 17.55 | 3777 | 23899 | 1195 | 10.34 | 1806 | 11.1 | 324 | 8516884
400 x 185 | 185.3 | 400 | 400 | 16 | 22.4 | 355 | 355 | 236 | 70169 | 3508 | 17.24 | 3887 | 23905 | 1195 | 10.06 | 1815 | 10.98 | 351 | 8516884
400 x 201 | 201 | 400 | 400 | 16 | 25 | 350 | 350 | 256 | 76133 | 3807 | 17.25 | 4240 | 26679 | 1334 | 10.21 | 2022 | 11.04 | 468 | 9375000
400 x 209 | 209.2 | 400 | 400 | 19 | 25 | 350 | 350 | 266.5 | 77205 | 3860 | 17.02 | 4332 | 26687 | 1334 | 10.01 | 2032 | 10.96 | 502 | 9375000
400 x 248 | 248.1 | 400 | 400 | 19 | 31.5 | 337 | 337 | 316 | 91817 | 4591 | 17.05 | 5183 | 33619 | 1681 | 10.31 | 2550 | 11.09 | 918 | 11406549
450 x 144 | 144.2 | 450 | 450 | 9.5 | 16 | 418 | 418 | 183.7 | 73621 | 3272 | 20.02 | 3540 | 24303 | 1080 | 11.5 | 1629 | 12.43 | 135 | 11442627
450 x 154 | 154.1 | 450 | 450 | 12.5 | 16 | 418 | 418 | 196.3 | 75447 | 3353 | 19.6 | 3671 | 24307 | 1080 | 11.13 | 1636 | 12.27 | 151 | 11442627
450 x 165 | 164.9 | 450 | 450 | 9.5 | 19 | 412 | 412 | 210.1 | 85001 | 3778 | 20.11 | 4088 | 28859 | 1283 | 11.72 | 1933 | 12.52 | 218 | 13400915
450 x 175 | 174.7 | 450 | 450 | 12.5 | 19 | 412 | 412 | 222.5 | 86749 | 3856 | 19.75 | 4216 | 28863 | 1283 | 11.39 | 1940 | 12.38 | 234 | 13400915
450 x 188 | 188.5 | 450 | 450 | 9.5 | 22.4 | 405 | 405 | 240.1 | 97865 | 4350 | 20.19 | 4700 | 34023 | 1512 | 11.9 | 2277 | 12.6 | 349 | 15550692
450 x 198 | 198 | 450 | 450 | 12.5 | 22.4 | 405 | 405 | 252.2 | 99526 | 4423 | 19.87 | 4823 | 34027 | 1512 | 11.62 | 2284 | 12.48 | 365 | 15550692
450 x 209 | 209.1 | 450 | 450 | 16 | 22.4 | 405 | 405 | 266.4 | 101463 | 4509 | 19.52 | 4966 | 34034 | 1513 | 11.3 | 2294 | 12.35 | 396 | 15550692
450 x 216 | 215.9 | 450 | 450 | 12.5 | 25 | 400 | 400 | 275 | 108385 | 4817 | 19.85 | 5281 | 37975 | 1688 | 11.75 | 2547 | 12.53 | 496 | 17145264
450 x 227 | 226.9 | 450 | 450 | 16 | 25 | 400 | 400 | 289 | 110252 | 4900 | 19.53 | 5421 | 37982 | 1688 | 11.46 | 2557 | 12.42 | 527 | 17145264
450 x 236 | 236.3 | 450 | 450 | 19 | 25 | 400 | 400 | 301 | 111852 | 4971 | 19.28 | 5541 | 37992 | 1689 | 11.23 | 2567 | 12.32 | 566 | 17145264
450 x 280 | 280.2 | 450 | 450 | 19 | 31.5 | 387 | 387 | 357 | 133544 | 5935 | 19.34 | 6644 | 47863 | 2127 | 11.58 | 3224 | 12.46 | 1033 | 20947287
450 x 291 | 290.6 | 450 | 450 | 22.4 | 31.5 | 387 | 387 | 370.2 | 135186 | 6008 | 19.11 | 6771 | 47877 | 2128 | 11.37 | 3238 | 12.38 | 1095 | 20947287
450 x 321 | 320.9 | 450 | 450 | 19 | 37.5 | 375 | 375 | 408.8 | 152314 | 6770 | 19.3 | 7629 | 56975 | 2532 | 11.81 | 3831 | 12.56 | 1676 | 24227325
450 x 331 | 330.9 | 450 | 450 | 22.4 | 37.5 | 375 | 375 | 421.5 | 153809 | 6836 | 19.1 | 7748 | 56988 | 2533 | 11.63 | 3844 | 12.48 | 1737 | 24227325
500 x 172 | 171.5 | 500 | 500 | 12.5 | 16 | 468 | 468 | 218.5 | 104414 | 4177 | 21.86 | 4556 | 33341 | 1334 | 12.35 | 2018 | 13.63 | 168 | 19521333
500 x 195 | 194.5 | 500 | 500 | 12.5 | 19 | 462 | 462 | 247.8 | 120226 | 4809 | 22.03 | 5237 | 39591 | 1584 | 12.64 | 2393 | 13.75 | 260 | 22895099
500 x 207 | 207.2 | 500 | 500 | 16 | 19 | 462 | 462 | 263.9 | 123102 | 4924 | 21.6 | 5423 | 39599 | 1584 | 12.25 | 2405 | 13.58 | 294 | 22895099
500 x 221 | 220.5 | 500 | 500 | 12.5 | 22.4 | 455 | 455 | 280.9 | 138161 | 5526 | 22.18 | 5996 | 46674 | 1867 | 12.89 | 2818 | 13.86 | 406 | 26611872
500 x 233 | 233 | 500 | 500 | 16 | 22.4 | 455 | 455 | 296.8 | 140908 | 5636 | 21.79 | 6177 | 46682 | 1867 | 12.54 | 2829 | 13.71 | 440 | 26611872
500 x 253 | 252.8 | 500 | 500 | 16 | 25 | 450 | 450 | 322 | 153296 | 6132 | 21.82 | 6748 | 52099 | 2084 | 12.72 | 3154 | 13.79 | 586 | 29378255
500 x 263 | 263.4 | 500 | 500 | 19 | 25 | 450 | 450 | 335.5 | 155574 | 6223 | 21.53 | 6899 | 52109 | 2084 | 12.46 | 3166 | 13.68 | 629 | 29378255
500 x 312 | 312.4 | 500 | 500 | 19 | 31.5 | 437 | 437 | 398 | 186324 | 7453 | 21.64 | 8286 | 65650 | 2626 | 12.84 | 3977 | 13.84 | 1149 | 36010447
500 x 324 | 324.1 | 500 | 500 | 22.4 | 31.5 | 437 | 437 | 412.9 | 188689 | 7548 | 21.38 | 8448 | 65666 | 2627 | 12.61 | 3992 | 13.74 | 1217 | 36010447
500 x 333 | 333.1 | 500 | 500 | 25 | 31.5 | 437 | 437 | 424.3 | 190497 | 7620 | 21.19 | 8572 | 65682 | 2627 | 12.44 | 4006 | 13.67 | 1286 | 36010447
500 x 369 | 369.1 | 500 | 500 | 22.4 | 37.5 | 425 | 425 | 470.2 | 215306 | 8612 | 21.4 | 9683 | 78165 | 3127 | 12.89 | 4741 | 13.86 | 1931 | 41778564
500 x 378 | 377.8 | 500 | 500 | 25 | 37.5 | 425 | 425 | 481.3 | 216969 | 8679 | 21.23 | 9801 | 78180 | 3127 | 12.75 | 4754 | 13.8 | 1999 | 41778564
550 x 228 | 228.4 | 550 | 550 | 16 | 19 | 512 | 512 | 290.9 | 165283 | 6010 | 23.84 | 6598 | 52703 | 1916 | 13.46 | 2907 | 14.93 | 324 | 37138082
550 x 257 | 256.9 | 550 | 550 | 16 | 22.4 | 505 | 505 | 327.2 | 189447 | 6889 | 24.06 | 7520 | 62131 | 2259 | 13.78 | 3420 | 15.08 | 484 | 43224942
550 x 269 | 268.8 | 550 | 550 | 19 | 22.4 | 505 | 505 | 342.4 | 192667 | 7006 | 23.72 | 7711 | 62142 | 2260 | 13.47 | 3434 | 14.94 | 533 | 43224942
550 x 279 | 278.7 | 550 | 550 | 16 | 25 | 500 | 500 | 355 | 206302 | 7502 | 24.11 | 8219 | 69340 | 2521 | 13.98 | 3813 | 15.16 | 645 | 47767822
550 x 290 | 290.5 | 550 | 550 | 19 | 25 | 500 | 500 | 370 | 209427 | 7616 | 23.79 | 8406 | 69351 | 2522 | 13.69 | 3826 | 15.04 | 693 | 47767822
550 x 345 | 344.6 | 550 | 550 | 19 | 31.5 | 487 | 487 | 439 | 251459 | 9144 | 23.93 | 10110 | 87375 | 3177 | 14.11 | 4808 | 15.22 | 1265 | 58706326
550 x 358 | 357.6 | 550 | 550 | 22.4 | 31.5 | 487 | 487 | 455.6 | 254731 | 9263 | 23.65 | 10311 | 87392 | 3178 | 13.85 | 4825 | 15.11 | 1340 | 58706326
550 x 368 | 367.6 | 550 | 550 | 25 | 31.5 | 487 | 487 | 468.3 | 257234 | 9354 | 23.44 | 10465 | 87410 | 3179 | 13.66 | 4840 | 15.02 | 1416 | 58706326
550 x 395 | 394.7 | 550 | 550 | 19 | 37.5 | 475 | 475 | 502.8 | 288317 | 10484 | 23.95 | 11642 | 104012 | 3782 | 14.38 | 5715 | 15.33 | 2051 | 68280365
550 x 407 | 407.3 | 550 | 550 | 22.4 | 37.5 | 475 | 475 | 518.9 | 291353 | 10595 | 23.7 | 11834 | 104029 | 3783 | 14.16 | 5731 | 15.24 | 2126 | 68280365
550 x 417 | 417.1 | 550 | 550 | 25 | 37.5 | 475 | 475 | 531.3 | 293675 | 10679 | 23.51 | 11980 | 104046 | 3783 | 13.99 | 5746 | 15.17 | 2201 | 68280365
550 x 441 | 441.2 | 550 | 550 | 31.5 | 37.5 | 475 | 475 | 562.1 | 299480 | 10890 | 23.08 | 12347 | 104108 | 3786 | 13.61 | 5790 | 15 | 2468 | 68280365
550 x 498 | 498.2 | 550 | 550 | 31.5 | 44.5 | 461 | 461 | 634.7 | 339231 | 12336 | 23.12 | 14046 | 123515 | 4491 | 13.95 | 6845 | 15.15 | 3758 | 78827755
600 x 250 | 249.6 | 600 | 600 | 16 | 19 | 562 | 562 | 317.9 | 216146 | 7205 | 26.08 | 7887 | 68419 | 2281 | 14.67 | 3456 | 16.28 | 354 | 57722931
600 x 281 | 280.7 | 600 | 600 | 16 | 22.4 | 555 | 555 | 357.6 | 248024 | 8267 | 26.34 | 8995 | 80659 | 2689 | 15.02 | 4068 | 16.44 | 528 | 67258147
600 x 294 | 293.8 | 600 | 600 | 19 | 22.4 | 555 | 555 | 374.3 | 252298 | 8410 | 25.96 | 9226 | 80672 | 2689 | 14.68 | 4082 | 16.29 | 582 | 67258147
600 x 305 | 304.6 | 600 | 600 | 16 | 25 | 550 | 550 | 388 | 270308 | 9010 | 26.39 | 9835 | 90019 | 3001 | 15.23 | 4535 | 16.53 | 704 | 74390625
600 x 318 | 317.5 | 600 | 600 | 19 | 25 | 550 | 550 | 404.5 | 274468 | 9149 | 26.05 | 10062 | 90031 | 3001 | 14.92 | 4550 | 16.4 | 757 | 74390625
600 x 332 | 332.2 | 600 | 600 | 22.4 | 25 | 550 | 550 | 423.2 | 279182 | 9306 | 25.68 | 10319 | 90052 | 3002 | 14.59 | 4569 | 16.25 | 840 | 74390625
600 x 377 | 376.8 | 600 | 600 | 19 | 31.5 | 537 | 537 | 480 | 330248 | 11008 | 26.23 | 12114 | 113431 | 3781 | 15.37 | 5718 | 16.59 | 1380 | 91625003
600 x 391 | 391.2 | 600 | 600 | 22.4 | 31.5 | 537 | 537 | 498.3 | 334635 | 11155 | 25.91 | 12360 | 113450 | 3782 | 15.09 | 5737 | 16.47 | 1463 | 91625003
600 x 402 | 402.2 | 600 | 600 | 25 | 31.5 | 537 | 537 | 512.3 | 337991 | 11266 | 25.69 | 12547 | 113470 | 3782 | 14.88 | 5754 | 16.38 | 1546 | 91625003
600 x 432 | 431.6 | 600 | 600 | 19 | 37.5 | 525 | 525 | 549.8 | 379396 | 12647 | 26.27 | 13965 | 135030 | 4501 | 15.67 | 6797 | 16.71 | 2238 | 106787109
600 x 446 | 445.6 | 600 | 600 | 22.4 | 37.5 | 525 | 525 | 567.6 | 383496 | 12783 | 25.99 | 14200 | 135049 | 4502 | 15.42 | 6816 | 16.61 | 2320 | 106787109
600 x 456 | 456.3 | 600 | 600 | 25 | 37.5 | 525 | 525 | 581.3 | 386631 | 12888 | 25.79 | 14379 | 135068 | 4502 | 15.24 | 6832 | 16.54 | 2402 | 106787109
600 x 483 | 483.1 | 600 | 600 | 31.5 | 37.5 | 525 | 525 | 615.4 | 394469 | 13149 | 25.32 | 14827 | 135137 | 4505 | 14.82 | 6880 | 16.35 | 2695 | 106787109
600 x 546 | 545.6 | 600 | 600 | 31.5 | 44.5 | 511 | 511 | 695 | 447862 | 14929 | 25.39 | 16888 | 160333 | 5344 | 15.19 | 8137 | 16.51 | 4104 | 123586390
650 x 305 | 304.6 | 650 | 650 | 16 | 22.4 | 605 | 605 | 388 | 317584 | 9772 | 28.61 | 10602 | 102547 | 3155 | 16.26 | 4771 | 17.8 | 573 | 100958460
650 x 319 | 318.9 | 650 | 650 | 19 | 22.4 | 605 | 605 | 406.2 | 323120 | 9942 | 28.2 | 10876 | 102561 | 3156 | 15.89 | 4787 | 17.64 | 631 | 100958460
650 x 330 | 330.5 | 650 | 650 | 16 | 25 | 600 | 600 | 421 | 346352 | 10657 | 28.68 | 11596 | 114448 | 3521 | 16.49 | 5320 | 17.9 | 762 | 111745199
650 x 345 | 344.6 | 650 | 650 | 19 | 25 | 600 | 600 | 439 | 351752 | 10823 | 28.31 | 11866 | 114461 | 3522 | 16.15 | 5335 | 17.76 | 820 | 111745199
650 x 361 | 360.6 | 650 | 650 | 22.4 | 25 | 600 | 600 | 459.4 | 357872 | 11011 | 27.91 | 12172 | 114483 | 3523 | 15.79 | 5357 | 17.59 | 911 | 111745199
650 x 395 | 395.2 | 650 | 650 | 16 | 31.5 | 587 | 587 | 503.4 | 418935 | 12890 | 28.85 | 14042 | 144198 | 4437 | 16.92 | 6692 | 18.09 | 1439 | 137885561
650 x 409 | 409 | 650 | 650 | 19 | 31.5 | 587 | 587 | 521 | 423991 | 13046 | 28.53 | 14300 | 144212 | 4437 | 16.64 | 6707 | 17.97 | 1496 | 137885561
650 x 425 | 424.7 | 650 | 650 | 22.4 | 31.5 | 587 | 587 | 541 | 429722 | 13222 | 28.18 | 14593 | 144233 | 4438 | 16.33 | 6728 | 17.83 | 1586 | 137885561
650 x 437 | 436.7 | 650 | 650 | 25 | 31.5 | 587 | 587 | 556.3 | 434104 | 13357 | 27.93 | 14817 | 144255 | 4439 | 16.1 | 6746 | 17.74 | 1677 | 137885561
650 x 468 | 468.5 | 650 | 650 | 19 | 37.5 | 575 | 575 | 596.8 | 487894 | 15012 | 28.59 | 16500 | 171673 | 5282 | 16.96 | 7974 | 18.1 | 2425 | 160980133
650 x 484 | 483.8 | 650 | 650 | 22.4 | 37.5 | 575 | 575 | 616.3 | 493280 | 15178 | 28.29 | 16781 | 171694 | 5283 | 16.69 | 7994 | 17.99 | 2515 | 160980133
650 x 496 | 495.6 | 650 | 650 | 25 | 37.5 | 575 | 575 | 631.3 | 497399 | 15305 | 28.07 | 16996 | 171715 | 5284 | 16.49 | 8012 | 17.91 | 2604 | 160980133
650 x 525 | 524.9 | 650 | 650 | 31.5 | 37.5 | 575 | 575 | 668.6 | 507697 | 15621 | 27.56 | 17533 | 171790 | 5286 | 16.03 | 8065 | 17.7 | 2923 | 160980133
650 x 593 | 592.8 | 650 | 650 | 31.5 | 44.5 | 561 | 561 | 755.2 | 577540 | 17770 | 27.65 | 19993 | 203826 | 6272 | 16.43 | 9540 | 17.88 | 4449 | 186688314
700 x 389 | 389 | 700 | 700 | 22.4 | 25 | 650 | 650 | 495.6 | 450118 | 12861 | 30.14 | 14179 | 142978 | 4085 | 16.99 | 6207 | 18.94 | 982 | 162791016
700 x 426 | 426.2 | 700 | 700 | 16 | 31.5 | 637 | 637 | 542.9 | 527527 | 15072 | 31.17 | 16364 | 180097 | 5146 | 18.21 | 7758 | 19.47 | 1550 | 201185305
700 x 441 | 441.2 | 700 | 700 | 19 | 31.5 | 637 | 637 | 562 | 533989 | 15257 | 30.82 | 16668 | 180111 | 5146 | 17.9 | 7775 | 19.34 | 1611 | 201185305
700 x 458 | 458.2 | 700 | 700 | 22.4 | 31.5 | 637 | 637 | 583.7 | 541312 | 15466 | 30.45 | 17013 | 180135 | 5147 | 17.57 | 7797 | 19.2 | 1709 | 201185305
700 x 471 | 471.2 | 700 | 700 | 25 | 31.5 | 637 | 637 | 600.3 | 546912 | 15626 | 30.18 | 17276 | 180158 | 5147 | 17.32 | 7817 | 19.09 | 1807 | 201185305
700 x 505 | 505.4 | 700 | 700 | 19 | 37.5 | 625 | 625 | 643.8 | 615335 | 17581 | 30.92 | 19246 | 214411 | 6126 | 18.25 | 9244 | 19.49 | 2612 | 235226318
700 x 522 | 522 | 700 | 700 | 22.4 | 37.5 | 625 | 625 | 665 | 622253 | 17779 | 30.59 | 19578 | 214434 | 6127 | 17.96 | 9266 | 19.37 | 2709 | 235226318
700 x 535 | 534.8 | 700 | 700 | 25 | 37.5 | 625 | 625 | 681.3 | 627542 | 17930 | 30.35 | 19832 | 214456 | 6127 | 17.74 | 9285 | 19.28 | 2806 | 235226318
700 x 567 | 566.7 | 700 | 700 | 31.5 | 37.5 | 625 | 625 | 721.9 | 640767 | 18308 | 29.79 | 20467 | 214538 | 6130 | 17.24 | 9343 | 19.05 | 3151 | 235226318
700 x 640 | 640.2 | 700 | 700 | 31.5 | 44.5 | 611 | 611 | 815.5 | 730131 | 20861 | 29.92 | 23359 | 254551 | 7273 | 17.67 | 11054 | 19.24 | 4795 | 273267687
750 x 417 | 417.5 | 750 | 750 | 22.4 | 25 | 700 | 700 | 531.8 | 556995 | 14853 | 32.36 | 16338 | 175847 | 4689 | 18.18 | 7119 | 20.28 | 1053 | 230987549
750 x 457 | 457.2 | 750 | 750 | 16 | 31.5 | 687 | 687 | 582.4 | 653434 | 17425 | 33.5 | 18862 | 221508 | 5907 | 19.5 | 8903 | 20.86 | 1661 | 285848980
750 x 473 | 473.4 | 750 | 750 | 19 | 31.5 | 687 | 687 | 603 | 661540 | 17641 | 33.12 | 19216 | 221524 | 5907 | 19.17 | 8921 | 20.72 | 1727 | 285848980
750 x 492 | 491.7 | 750 | 750 | 22.4 | 31.5 | 687 | 687 | 626.4 | 670727 | 17886 | 32.72 | 19618 | 221549 | 5908 | 18.81 | 8946 | 20.56 | 1832 | 285848980
750 x 506 | 505.8 | 750 | 750 | 25 | 31.5 | 687 | 687 | 644.3 | 677752 | 18073 | 32.43 | 19924 | 221574 | 5909 | 18.54 | 8967 | 20.45 | 1937 | 285848980
750 x 542 | 542.3 | 750 | 750 | 19 | 37.5 | 675 | 675 | 690.8 | 763246 | 20353 | 33.24 | 22203 | 263710 | 7032 | 19.54 | 10608 | 20.87 | 2800 | 334636688
750 x 560 | 560.3 | 750 | 750 | 22.4 | 37.5 | 675 | 675 | 713.7 | 771960 | 20586 | 32.89 | 22591 | 263735 | 7033 | 19.22 | 10632 | 20.74 | 2904 | 334636688
750 x 574 | 574.1 | 750 | 750 | 25 | 37.5 | 675 | 675 | 731.3 | 778623 | 20763 | 32.63 | 22887 | 263760 | 7034 | 18.99 | 10652 | 20.64 | 3008 | 334636688
750 x 608 | 608.5 | 750 | 750 | 31.5 | 37.5 | 675 | 675 | 775.1 | 795282 | 21208 | 32.03 | 23627 | 263848 | 7036 | 18.45 | 10714 | 20.41 | 3379 | 334636688
750 x 687 | 687.4 | 750 | 750 | 31.5 | 44.5 | 661 | 661 | 875.7 | 907500 | 24200 | 32.19 | 26987 | 313063 | 8348 | 18.91 | 12680 | 20.61 | 5141 | 389337823

## CVS
Bitola (mm x kg/m) | Massa Linear (kg/m) | d (mm) | bf (mm) | tw (mm) | tf (mm) | h (mm) | d' (mm) | Área (cm2) | Ix (cm4) | Wx (cm3) | rx (cm) | Zx (cm3) | Iy (cm4) | Wy (cm3) | ry (cm) | Zy (cm3) | rt (cm) | It (cm4) | Cw (cm6)
150 x 15 | 15 | 150 | 100 | 4.75 | 6.3 | 137 | 137 | 19.1 | 771 | 103 | 6.35 | 113 | 105 | 21 | 2.34 | 32 | 2.67 | 2.2 | 5421
150 x 18 | 17.6 | 150 | 100 | 4.75 | 8 | 134 | 134 | 22.4 | 903 | 120 | 6.35 | 135 | 133 | 27 | 2.44 | 41 | 2.71 | 3.9 | 6721
150 x 20 | 19.8 | 150 | 100 | 4.75 | 9.5 | 131 | 131 | 25.2 | 1028 | 137 | 6.39 | 154 | 158 | 32 | 2.5 | 48 | 2.74 | 6.2 | 7814
150 x 22 | 21.7 | 150 | 120 | 6.3 | 8 | 134 | 134 | 27.6 | 1095 | 146 | 6.3 | 165 | 231 | 39 | 2.89 | 59 | 3.24 | 5.3 | 11614
150 x 24 | 24.4 | 150 | 120 | 6.3 | 9.5 | 131 | 131 | 31.1 | 1245 | 166 | 6.33 | 187 | 274 | 46 | 2.97 | 70 | 3.27 | 8 | 13502
200 x 21 | 20.8 | 200 | 140 | 4.75 | 6.3 | 187 | 187 | 26.5 | 1963 | 196 | 8.61 | 212 | 288 | 41 | 3.3 | 63 | 3.74 | 3 | 27025
200 x 24 | 24.4 | 200 | 140 | 4.75 | 8 | 184 | 184 | 31.1 | 2312 | 231 | 8.62 | 255 | 366 | 52 | 3.43 | 79 | 3.8 | 5.5 | 33718
200 x 28 | 27.6 | 200 | 140 | 4.75 | 9.5 | 181 | 181 | 35.2 | 2650 | 265 | 8.68 | 292 | 435 | 62 | 3.52 | 94 | 3.84 | 8.7 | 39417
200 x 27 | 26.7 | 200 | 140 | 6.3 | 8 | 184 | 184 | 34 | 2393 | 239 | 8.39 | 268 | 366 | 52 | 3.28 | 80 | 3.73 | 6.4 | 33718
200 x 30 | 29.8 | 200 | 140 | 6.3 | 9.5 | 181 | 181 | 38 | 2727 | 273 | 8.47 | 305 | 435 | 62 | 3.38 | 95 | 3.78 | 9.6 | 39417
200 x 36 | 36.1 | 200 | 140 | 6.3 | 12.5 | 175 | 175 | 46 | 3362 | 336 | 8.55 | 376 | 572 | 82 | 3.53 | 124 | 3.85 | 19.8 | 50244
200 x 38 | 38.5 | 200 | 140 | 8 | 12.5 | 175 | 175 | 49 | 3438 | 344 | 8.38 | 389 | 572 | 82 | 3.42 | 125 | 3.8 | 21.4 | 50244
200 x 46 | 45.7 | 200 | 140 | 8 | 16 | 168 | 168 | 58.2 | 4118 | 412 | 8.41 | 469 | 732 | 105 | 3.55 | 159 | 3.85 | 41.4 | 61934
250 x 30 | 30.1 | 250 | 170 | 4.75 | 8 | 234 | 234 | 38.3 | 4491 | 359 | 10.83 | 394 | 655 | 77 | 4.14 | 117 | 4.6 | 6.7 | 95908
250 x 33 | 32.9 | 250 | 170 | 6.3 | 8 | 234 | 234 | 41.9 | 4656 | 372 | 10.54 | 415 | 656 | 77 | 3.96 | 118 | 4.52 | 7.8 | 95908
250 x 40 | 39.9 | 250 | 170 | 8 | 9.5 | 231 | 231 | 50.8 | 5495 | 440 | 10.4 | 495 | 779 | 92 | 3.92 | 141 | 4.5 | 13.8 | 112484
250 x 47 | 47.5 | 250 | 170 | 8 | 12.5 | 225 | 225 | 60.5 | 6758 | 541 | 10.57 | 606 | 1025 | 121 | 4.12 | 184 | 4.59 | 26.2 | 144335
250 x 56 | 56.4 | 250 | 170 | 8 | 16 | 218 | 218 | 71.8 | 8149 | 652 | 10.65 | 732 | 1311 | 154 | 4.27 | 235 | 4.67 | 50.4 | 179344
250 x 64 | 64.1 | 250 | 170 | 12.5 | 16 | 218 | 218 | 81.7 | 8538 | 683 | 10.22 | 785 | 1314 | 155 | 4.01 | 240 | 4.54 | 61.7 | 179344
250 x 72 | 71.5 | 250 | 170 | 12.5 | 19 | 212 | 212 | 91.1 | 9630 | 770 | 10.28 | 887 | 1559 | 183 | 4.14 | 283 | 4.6 | 92.8 | 207545
300 x 47 | 47.5 | 300 | 200 | 8 | 9.5 | 281 | 281 | 60.5 | 9499 | 633 | 12.53 | 710 | 1268 | 127 | 4.58 | 194 | 5.28 | 16.4 | 267236
300 x 57 | 56.5 | 300 | 200 | 8 | 12.5 | 275 | 275 | 72 | 11725 | 782 | 12.76 | 870 | 1668 | 167 | 4.81 | 254 | 5.39 | 30.9 | 344401
300 x 67 | 67 | 300 | 200 | 8 | 16 | 268 | 268 | 85.4 | 14202 | 947 | 12.9 | 1052 | 2134 | 213 | 5 | 324 | 5.48 | 59.5 | 430165
300 x 70 | 70.3 | 300 | 200 | 9.5 | 16 | 268 | 268 | 89.5 | 14442 | 963 | 12.7 | 1079 | 2135 | 214 | 4.88 | 326 | 5.43 | 62.7 | 430165
300 x 79 | 79.2 | 300 | 200 | 9.5 | 19 | 262 | 262 | 100.9 | 16449 | 1097 | 12.77 | 1231 | 2535 | 254 | 5.01 | 386 | 5.48 | 99.5 | 500086
300 x 85 | 85.4 | 300 | 200 | 12.5 | 19 | 262 | 262 | 108.8 | 16899 | 1127 | 12.46 | 1282 | 2538 | 254 | 4.83 | 390 | 5.4 | 109.7 | 500086
300 x 95 | 95.4 | 300 | 200 | 12.5 | 22.4 | 255 | 255 | 121.5 | 19092 | 1273 | 12.54 | 1447 | 2991 | 299 | 4.96 | 458 | 5.46 | 167.9 | 575394
300 x 55 | 55 | 300 | 250 | 8 | 9.5 | 281 | 281 | 70 | 11504 | 767 | 12.82 | 848 | 2475 | 198 | 5.95 | 301 | 6.71 | 19.2 | 521945
300 x 66 | 66.3 | 300 | 250 | 8 | 12.5 | 275 | 275 | 84.5 | 14310 | 954 | 13.01 | 1050 | 3256 | 260 | 6.21 | 395 | 6.83 | 37.5 | 672658
300 x 80 | 79.6 | 300 | 250 | 8 | 16 | 268 | 268 | 101.4 | 17432 | 1162 | 13.11 | 1280 | 4168 | 333 | 6.41 | 504 | 6.91 | 73.1 | 840167
300 x 83 | 82.8 | 300 | 250 | 9.5 | 16 | 268 | 268 | 105.5 | 17672 | 1178 | 12.94 | 1307 | 4169 | 334 | 6.29 | 506 | 6.86 | 76.4 | 840167
300 x 94 | 94.1 | 300 | 250 | 9.5 | 19 | 262 | 262 | 119.9 | 20206 | 1347 | 12.98 | 1498 | 4950 | 396 | 6.43 | 600 | 6.92 | 122.3 | 976731
300 x 100 | 100.3 | 300 | 250 | 12.5 | 19 | 262 | 262 | 127.8 | 20655 | 1377 | 12.71 | 1549 | 4952 | 396 | 6.22 | 604 | 6.84 | 132.6 | 976731
300 x 113 | 113 | 300 | 250 | 12.5 | 22.4 | 255 | 255 | 143.9 | 23433 | 1562 | 12.76 | 1758 | 5837 | 467 | 6.37 | 710 | 6.9 | 205.4 | 1123817
350 x 73 | 73.3 | 350 | 250 | 9.5 | 12.5 | 325 | 325 | 93.4 | 20524 | 1173 | 14.82 | 1306 | 3258 | 261 | 5.91 | 398 | 6.69 | 42.2 | 926971
350 x 87 | 86.5 | 350 | 250 | 9.5 | 16 | 318 | 318 | 110.2 | 24874 | 1421 | 15.02 | 1576 | 4169 | 334 | 6.15 | 507 | 6.8 | 77.8 | 1162042
350 x 98 | 97.8 | 350 | 250 | 9.5 | 19 | 312 | 312 | 124.6 | 28454 | 1626 | 15.11 | 1803 | 4950 | 396 | 6.3 | 601 | 6.87 | 123.8 | 1355247
350 x 105 | 105.2 | 350 | 250 | 12.5 | 19 | 312 | 312 | 134 | 29213 | 1669 | 14.77 | 1876 | 4953 | 396 | 6.08 | 606 | 6.77 | 135.9 | 1355247
350 x 118 | 117.8 | 350 | 250 | 12.5 | 22.4 | 305 | 305 | 150.1 | 33169 | 1895 | 14.87 | 2125 | 5838 | 467 | 6.24 | 712 | 6.84 | 208.7 | 1565109
350 x 128 | 127.6 | 350 | 250 | 12.5 | 25 | 300 | 300 | 162.5 | 35885 | 2051 | 14.86 | 2313 | 6515 | 521 | 6.33 | 793 | 6.88 | 281.6 | 1719157
350 x 136 | 135.8 | 350 | 250 | 16 | 25 | 300 | 300 | 173 | 36673 | 2096 | 14.56 | 2391 | 6521 | 522 | 6.14 | 800 | 6.8 | 304.8 | 1719157
400 x 82 | 82.4 | 400 | 300 | 8 | 12.5 | 375 | 375 | 105 | 31680 | 1584 | 17.37 | 1734 | 5627 | 375 | 7.32 | 569 | 8.14 | 45.7 | 2111572
400 x 87 | 86.8 | 400 | 300 | 9.5 | 12.5 | 375 | 375 | 110.6 | 32339 | 1617 | 17.1 | 1787 | 5628 | 375 | 7.13 | 571 | 8.05 | 50.1 | 2111572
400 x 103 | 102.8 | 400 | 300 | 9.5 | 16 | 368 | 368 | 131 | 39355 | 1968 | 17.33 | 2165 | 7203 | 480 | 7.42 | 728 | 8.18 | 92.9 | 2654208
400 x 116 | 116.5 | 400 | 300 | 9.5 | 19 | 362 | 362 | 148.4 | 45161 | 2258 | 17.44 | 2483 | 8553 | 570 | 7.59 | 863 | 8.26 | 148.1 | 3102816
400 x 125 | 125.1 | 400 | 300 | 12.5 | 19 | 362 | 362 | 159.3 | 46347 | 2317 | 17.06 | 2581 | 8556 | 570 | 7.33 | 869 | 8.14 | 162 | 3102816
400 x 140 | 140.4 | 400 | 300 | 12.5 | 22.4 | 355 | 355 | 178.8 | 52813 | 2641 | 17.19 | 2931 | 10086 | 672 | 7.51 | 1022 | 8.22 | 249.4 | 3593060
400 x 152 | 152.1 | 400 | 300 | 12.5 | 25 | 350 | 350 | 193.8 | 57279 | 2864 | 17.19 | 3195 | 11256 | 750 | 7.62 | 1139 | 8.27 | 336.9 | 3955078
400 x 162 | 161.7 | 400 | 300 | 16 | 25 | 350 | 350 | 206 | 58529 | 2926 | 16.86 | 3303 | 11262 | 751 | 7.39 | 1147 | 8.17 | 363.7 | 3955078
450 x 116 | 116.4 | 450 | 300 | 12.5 | 16 | 418 | 418 | 148.3 | 52834 | 2348 | 18.87 | 2629 | 7207 | 480 | 6.97 | 736 | 7.97 | 110.2 | 3390408
450 x 130 | 129.9 | 450 | 300 | 12.5 | 19 | 412 | 412 | 165.5 | 60261 | 2678 | 19.08 | 2987 | 8557 | 570 | 7.19 | 871 | 8.07 | 165.2 | 3970641
450 x 141 | 141.2 | 450 | 300 | 16 | 19 | 412 | 412 | 179.9 | 62301 | 2769 | 18.61 | 3136 | 8564 | 571 | 6.9 | 881 | 7.93 | 196 | 3970641
450 x 156 | 156.4 | 450 | 300 | 16 | 22.4 | 405 | 405 | 199.2 | 70595 | 3138 | 18.83 | 3530 | 10094 | 673 | 7.12 | 1034 | 8.04 | 283.2 | 4607612
450 x 168 | 168 | 450 | 300 | 16 | 25 | 400 | 400 | 214 | 76346 | 3393 | 18.89 | 3828 | 11264 | 751 | 7.26 | 1151 | 8.1 | 370.5 | 5080078
450 x 177 | 177.4 | 450 | 300 | 19 | 25 | 400 | 400 | 226 | 77946 | 3464 | 18.57 | 3948 | 11273 | 752 | 7.06 | 1161 | 8.01 | 409.7 | 5080078
450 x 188 | 188.1 | 450 | 300 | 22.4 | 25 | 400 | 400 | 239.6 | 79759 | 3545 | 18.25 | 4084 | 11287 | 752 | 6.86 | 1175 | 7.91 | 471.7 | 5080078
450 x 206 | 206.1 | 450 | 300 | 19 | 31.5 | 387 | 387 | 262.5 | 92088 | 4093 | 18.73 | 4666 | 14197 | 946 | 7.35 | 1452 | 8.15 | 720.8 | 6206603
450 x 216 | 216.4 | 450 | 300 | 22.4 | 31.5 | 387 | 387 | 275.7 | 93730 | 4166 | 18.44 | 4794 | 14211 | 947 | 7.18 | 1466 | 8.07 | 781.9 | 6206603
500 x 123 | 122.9 | 500 | 350 | 9.5 | 16 | 468 | 468 | 156.5 | 73730 | 2949 | 21.71 | 3231 | 11437 | 654 | 8.55 | 991 | 9.5 | 109.4 | 6695817
500 x 134 | 133.8 | 500 | 350 | 12.5 | 16 | 468 | 468 | 170.5 | 76293 | 3052 | 21.15 | 3395 | 11441 | 654 | 8.19 | 998 | 9.33 | 127.1 | 6695817
500 x 150 | 149.8 | 500 | 350 | 12.5 | 19 | 462 | 462 | 190.8 | 87240 | 3490 | 21.38 | 3866 | 13585 | 776 | 8.44 | 1182 | 9.44 | 191.4 | 7853019
500 x 162 | 162.4 | 500 | 350 | 16 | 19 | 462 | 462 | 206.9 | 90116 | 3605 | 20.87 | 4052 | 13593 | 777 | 8.11 | 1193 | 9.28 | 225.7 | 7853019
500 x 180 | 180.2 | 500 | 350 | 16 | 22.4 | 455 | 455 | 229.6 | 102403 | 4096 | 21.12 | 4572 | 16022 | 916 | 8.35 | 1401 | 9.4 | 327.5 | 9127872
500 x 194 | 193.9 | 500 | 350 | 16 | 25 | 450 | 450 | 247 | 110952 | 4438 | 21.19 | 4966 | 17880 | 1022 | 8.51 | 1560 | 9.48 | 429.4 | 10076742
500 x 204 | 204.5 | 500 | 350 | 19 | 25 | 450 | 450 | 260.5 | 113230 | 4529 | 20.85 | 5118 | 17890 | 1022 | 8.29 | 1572 | 9.37 | 473.2 | 10076742
500 x 217 | 216.5 | 500 | 350 | 22.4 | 25 | 450 | 450 | 275.8 | 115812 | 4632 | 20.49 | 5290 | 17907 | 1023 | 8.06 | 1588 | 9.26 | 542.5 | 10076742
500 x 238 | 238.2 | 500 | 350 | 19 | 31.5 | 437 | 437 | 303.5 | 134391 | 5376 | 21.04 | 6072 | 22534 | 1288 | 8.62 | 1969 | 9.53 | 836.4 | 12351583
500 x 250 | 249.9 | 500 | 350 | 22.4 | 31.5 | 437 | 437 | 318.4 | 136755 | 5470 | 20.72 | 6235 | 22550 | 1289 | 8.42 | 1984 | 9.43 | 904.8 | 12351583
500 x 259 | 258.9 | 500 | 350 | 25 | 31.5 | 437 | 437 | 329.8 | 138564 | 5543 | 20.5 | 6359 | 22566 | 1289 | 8.27 | 1998 | 9.36 | 973.3 | 12351583
500 x 281 | 280.8 | 500 | 350 | 22.4 | 37.5 | 425 | 425 | 357.7 | 155013 | 6201 | 20.82 | 7082 | 26837 | 1534 | 8.66 | 2350 | 9.55 | 1403.7 | 14330048
500 x 317 | 316.8 | 500 | 350 | 22.4 | 44.5 | 411 | 411 | 403.6 | 175049 | 7002 | 20.83 | 8040 | 31837 | 1819 | 8.88 | 2777 | 9.64 | 2226.8 | 16494140
550 x 184 | 183.6 | 550 | 400 | 16 | 19 | 512 | 512 | 233.9 | 125087 | 4549 | 23.13 | 5084 | 20284 | 1014 | 9.31 | 1553 | 10.63 | 255.4 | 14286024
550 x 204 | 204.1 | 550 | 400 | 16 | 22.4 | 505 | 505 | 260 | 142463 | 5180 | 23.41 | 5747 | 23911 | 1196 | 9.59 | 1824 | 10.77 | 371.8 | 16627476
550 x 220 | 219.8 | 550 | 400 | 16 | 25 | 500 | 500 | 280 | 154583 | 5621 | 23.5 | 6250 | 26684 | 1334 | 9.76 | 2032 | 10.85 | 488.3 | 18375000
550 x 232 | 231.6 | 550 | 400 | 19 | 25 | 500 | 500 | 295 | 157708 | 5735 | 23.12 | 6438 | 26695 | 1335 | 9.51 | 2045 | 10.73 | 536.7 | 18375000
550 x 245 | 244.9 | 550 | 400 | 22.4 | 25 | 500 | 500 | 312 | 161250 | 5864 | 22.73 | 6650 | 26713 | 1336 | 9.25 | 2063 | 10.6 | 613.4 | 18375000
550 x 270 | 270.4 | 550 | 400 | 19 | 31.5 | 487 | 487 | 344.5 | 187867 | 6832 | 23.35 | 7660 | 33628 | 1681 | 9.88 | 2564 | 10.9 | 952 | 22582749
550 x 283 | 283.5 | 550 | 400 | 22.4 | 31.5 | 487 | 487 | 361.1 | 191139 | 6951 | 23.01 | 7861 | 33646 | 1682 | 9.65 | 2581 | 10.8 | 1027.7 | 22582749
550 x 293 | 293.4 | 550 | 400 | 25 | 31.5 | 487 | 487 | 373.8 | 193642 | 7042 | 22.76 | 8015 | 33663 | 1683 | 9.49 | 2596 | 10.72 | 1103.5 | 22582749
550 x 319 | 319 | 550 | 400 | 22.4 | 37.5 | 475 | 475 | 406.4 | 217349 | 7904 | 23.13 | 8951 | 40044 | 2002 | 9.93 | 3060 | 10.92 | 1598.3 | 26265625
550 x 329 | 328.8 | 550 | 400 | 25 | 37.5 | 475 | 475 | 418.8 | 219671 | 7988 | 22.9 | 9098 | 40062 | 2003 | 9.78 | 3074 | 10.86 | 1673.2 | 26265625
550 x 361 | 360.6 | 550 | 400 | 22.4 | 44.5 | 461 | 461 | 459.3 | 246298 | 8956 | 23.16 | 10188 | 47510 | 2376 | 10.17 | 3618 | 11.03 | 2539.3 | 30322923
550 x 370 | 370 | 550 | 400 | 25 | 44.5 | 461 | 461 | 471.3 | 248420 | 9033 | 22.96 | 10326 | 47527 | 2376 | 10.04 | 3632 | 10.97 | 2613.2 | 30322923
600 x 156 | 156.2 | 600 | 400 | 12.5 | 16 | 568 | 568 | 199 | 128254 | 4275 | 25.39 | 4746 | 17076 | 854 | 9.26 | 1302 | 10.61 | 147.2 | 14551723
600 x 190 | 189.9 | 600 | 400 | 16 | 19 | 562 | 562 | 241.9 | 151986 | 5066 | 25.07 | 5679 | 20286 | 1014 | 9.16 | 1556 | 10.55 | 262.2 | 17103091
600 x 210 | 210.4 | 600 | 400 | 16 | 22.4 | 555 | 555 | 268 | 172948 | 5765 | 25.4 | 6407 | 23912 | 1196 | 9.45 | 1828 | 10.7 | 378.6 | 19928340
600 x 226 | 226.1 | 600 | 400 | 16 | 25 | 550 | 550 | 288 | 187600 | 6253 | 25.52 | 6960 | 26685 | 1334 | 9.63 | 2035 | 10.78 | 495.2 | 22041667
600 x 239 | 239 | 600 | 400 | 19 | 25 | 550 | 550 | 304.5 | 191759 | 6392 | 25.09 | 7187 | 26698 | 1335 | 9.36 | 2050 | 10.66 | 548.1 | 22041667
600 x 278 | 277.9 | 600 | 400 | 19 | 31.5 | 537 | 537 | 354 | 228338 | 7611 | 25.4 | 8533 | 33631 | 1682 | 9.75 | 2568 | 10.84 | 963.5 | 27148149
600 x 292 | 292.3 | 600 | 400 | 22.4 | 31.5 | 537 | 537 | 372.3 | 232726 | 7758 | 25 | 8778 | 33650 | 1683 | 9.51 | 2587 | 10.73 | 1046.5 | 27148149
600 x 328 | 327.8 | 600 | 400 | 22.4 | 37.5 | 525 | 525 | 417.6 | 264668 | 8822 | 25.18 | 9981 | 40049 | 2002 | 9.79 | 3066 | 10.86 | 1617 | 31640625
600 x 339 | 338.6 | 600 | 400 | 25 | 37.5 | 525 | 525 | 431.3 | 267803 | 8927 | 24.92 | 10160 | 40068 | 2003 | 9.64 | 3082 | 10.79 | 1699.2 | 31640625
600 x 369 | 369.3 | 600 | 400 | 22.4 | 44.5 | 511 | 511 | 470.5 | 300131 | 10004 | 25.26 | 11350 | 47515 | 2376 | 10.05 | 3624 | 10.98 | 2558 | 36618190
650 x 211 | 211.1 | 650 | 450 | 16 | 19 | 612 | 612 | 268.9 | 200828 | 6179 | 27.33 | 6893 | 28877 | 1283 | 10.36 | 1963 | 11.91 | 291.9 | 28723583
650 x 234 | 234.2 | 650 | 450 | 16 | 22.4 | 605 | 605 | 298.4 | 228951 | 7045 | 27.7 | 7790 | 34041 | 1513 | 10.68 | 2307 | 12.06 | 422.9 | 33499644
650 x 252 | 252 | 650 | 450 | 16 | 25 | 600 | 600 | 321 | 248644 | 7651 | 27.83 | 8471 | 37989 | 1688 | 10.88 | 2570 | 12.16 | 554.1 | 37078857
650 x 266 | 266.1 | 650 | 450 | 19 | 25 | 600 | 600 | 339 | 254044 | 7817 | 27.38 | 8741 | 38003 | 1689 | 10.59 | 2585 | 12.02 | 611.6 | 37078857
650 x 282 | 282.1 | 650 | 450 | 22.4 | 25 | 600 | 600 | 359.4 | 260164 | 8005 | 26.91 | 9047 | 38025 | 1690 | 10.29 | 2607 | 11.87 | 702.9 | 37078857
650 x 310 | 310.1 | 650 | 450 | 19 | 31.5 | 587 | 587 | 395 | 303386 | 9335 | 27.71 | 10404 | 47874 | 2128 | 11.01 | 3242 | 12.22 | 1079.1 | 45752651
650 x 326 | 325.8 | 650 | 450 | 22.4 | 31.5 | 587 | 587 | 415 | 309117 | 9511 | 27.29 | 10697 | 47896 | 2129 | 10.74 | 3263 | 12.09 | 1169.4 | 45752651
650 x 351 | 350.7 | 650 | 450 | 19 | 37.5 | 575 | 575 | 446.8 | 347034 | 10678 | 27.87 | 11906 | 56986 | 2533 | 11.29 | 3849 | 12.34 | 1722.1 | 53415802
650 x 366 | 366 | 650 | 450 | 22.4 | 37.5 | 575 | 575 | 466.3 | 352421 | 10844 | 27.49 | 12187 | 57007 | 2534 | 11.06 | 3869 | 12.24 | 1811.5 | 53415802
650 x 413 | 413.1 | 650 | 450 | 22.4 | 44.5 | 561 | 561 | 526.2 | 400707 | 12329 | 27.6 | 13888 | 67637 | 3006 | 11.34 | 4576 | 12.36 | 2870.5 | 61946191
650 x 461 | 461.2 | 650 | 450 | 25 | 50 | 550 | 550 | 587.5 | 440599 | 13557 | 27.39 | 15391 | 76009 | 3378 | 11.37 | 5148 | 12.38 | 4062.5 | 68343750
700 x 214 | 214.1 | 700 | 500 | 12.5 | 19 | 662 | 662 | 272.8 | 250564 | 7159 | 30.31 | 7839 | 39594 | 1584 | 12.05 | 2401 | 13.49 | 273 | 45893016
700 x 232 | 232.3 | 700 | 500 | 16 | 19 | 662 | 662 | 295.9 | 259026 | 7401 | 29.59 | 8222 | 39606 | 1584 | 11.57 | 2417 | 13.26 | 321.6 | 45893016
700 x 278 | 277.9 | 700 | 500 | 16 | 25 | 650 | 650 | 354 | 321513 | 9186 | 30.14 | 10128 | 52106 | 2084 | 12.13 | 3167 | 13.53 | 613 | 59326172
700 x 293 | 293.2 | 700 | 500 | 19 | 25 | 650 | 650 | 373.5 | 328378 | 9382 | 29.65 | 10444 | 52120 | 2085 | 11.81 | 3184 | 13.38 | 675.2 | 59326172
700 x 327 | 327.3 | 700 | 500 | 16 | 31.5 | 637 | 637 | 416.9 | 386651 | 11047 | 30.45 | 12152 | 65647 | 2626 | 12.55 | 3978 | 13.71 | 1133.1 | 73318260
700 x 342 | 342.3 | 700 | 500 | 19 | 31.5 | 637 | 637 | 436 | 393113 | 11232 | 30.03 | 12456 | 65661 | 2626 | 12.27 | 3995 | 13.59 | 1194.7 | 73318260
750 x 284 | 284.2 | 750 | 500 | 16 | 25 | 700 | 700 | 362 | 374379 | 9983 | 32.16 | 11023 | 52107 | 2084 | 12 | 3170 | 13.46 | 619.8 | 68440755
750 x 301 | 300.7 | 750 | 500 | 19 | 25 | 700 | 700 | 383 | 382954 | 10212 | 31.62 | 11390 | 52123 | 2085 | 11.67 | 3188 | 13.3 | 686.6 | 68440755
750 x 334 | 333.5 | 750 | 500 | 16 | 31.5 | 687 | 687 | 424.9 | 450034 | 12001 | 32.54 | 13204 | 65648 | 2626 | 12.43 | 3981 | 13.66 | 1140 | 84695994
750 x 350 | 349.7 | 750 | 500 | 19 | 31.5 | 687 | 687 | 445.5 | 458140 | 12217 | 32.07 | 13558 | 65664 | 2627 | 12.14 | 4000 | 13.53 | 1206.1 | 84695994
800 x 288 | 288.3 | 800 | 550 | 16 | 22.4 | 755 | 755 | 367.2 | 431525 | 10788 | 34.28 | 11860 | 62139 | 2260 | 13.01 | 3436 | 14.72 | 518.3 | 93893894
800 x 310 | 310.1 | 800 | 550 | 16 | 25 | 750 | 750 | 395 | 469323 | 11733 | 34.47 | 12906 | 69349 | 2522 | 13.25 | 3829 | 14.84 | 678.7 | 104092692
800 x 328 | 327.7 | 800 | 550 | 19 | 25 | 750 | 750 | 417.5 | 479870 | 11997 | 33.9 | 13328 | 69366 | 2522 | 12.89 | 3849 | 14.66 | 750.1 | 104092692
800 x 365 | 364.6 | 800 | 550 | 16 | 31.5 | 737 | 737 | 464.4 | 565262 | 14132 | 34.89 | 15487 | 87372 | 3177 | 13.72 | 4812 | 15.05 | 1251 | 128965969
800 x 382 | 381.9 | 800 | 550 | 19 | 31.5 | 737 | 737 | 486.5 | 575270 | 14382 | 34.39 | 15894 | 87389 | 3178 | 13.4 | 4831 | 14.91 | 1321.8 | 128965969
850 x 336 | 336 | 850 | 600 | 16 | 25 | 800 | 800 | 428 | 578892 | 13621 | 36.78 | 14935 | 90027 | 3001 | 14.5 | 4551 | 16.21 | 737.6 | 153140625
850 x 355 | 354.8 | 850 | 600 | 19 | 25 | 800 | 800 | 452 | 591692 | 13922 | 36.18 | 15415 | 90046 | 3002 | 14.11 | 4572 | 16.02 | 813.6 | 153140625
850 x 396 | 395.6 | 850 | 600 | 16 | 31.5 | 787 | 787 | 503.9 | 698400 | 16433 | 37.23 | 17947 | 113427 | 3781 | 15 | 5720 | 16.43 | 1362 | 189928628
850 x 414 | 414.1 | 850 | 600 | 19 | 31.5 | 787 | 787 | 527.5 | 710587 | 16720 | 36.7 | 18412 | 113445 | 3782 | 14.66 | 5741 | 16.28 | 1437.4 | 189928628
900 x 342 | 342.3 | 900 | 600 | 16 | 25 | 850 | 850 | 436 | 656258 | 14584 | 38.8 | 16015 | 90029 | 3001 | 14.37 | 4554 | 16.14 | 744.5 | 172265625
900 x 362 | 362.3 | 900 | 600 | 19 | 25 | 850 | 850 | 461.5 | 671611 | 14925 | 38.15 | 16557 | 90049 | 3002 | 13.97 | 4577 | 15.95 | 825.1 | 172265625
900 x 402 | 401.8 | 900 | 600 | 16 | 31.5 | 837 | 837 | 511.9 | 791302 | 17584 | 39.32 | 19217 | 113429 | 3781 | 14.89 | 5724 | 16.38 | 1368.8 | 213841853
900 x 422 | 421.5 | 900 | 600 | 19 | 31.5 | 837 | 837 | 537 | 805962 | 17910 | 38.74 | 19742 | 113448 | 3782 | 14.53 | 5746 | 16.22 | 1448.8 | 213841853
950 x 368 | 368.2 | 950 | 650 | 16 | 25 | 900 | 900 | 469 | 792565 | 16686 | 41.11 | 18271 | 114458 | 3522 | 15.62 | 5339 | 17.52 | 803.4 | 244766683
950 x 389 | 389.4 | 950 | 650 | 19 | 25 | 900 | 900 | 496 | 810790 | 17069 | 40.43 | 18879 | 114479 | 3522 | 15.19 | 5362 | 17.31 | 888.6 | 244766683
950 x 433 | 432.8 | 950 | 650 | 16 | 31.5 | 887 | 887 | 551.4 | 957066 | 20149 | 41.66 | 21953 | 144208 | 4437 | 16.17 | 6711 | 17.77 | 1479.8 | 304086894
950 x 454 | 453.7 | 950 | 650 | 19 | 31.5 | 887 | 887 | 578 | 974513 | 20516 | 41.06 | 22543 | 144229 | 4438 | 15.8 | 6734 | 17.6 | 1564.4 | 304086894
1000 x 394 | 394.1 | 1000 | 700 | 16 | 25 | 950 | 950 | 502 | 946296 | 18926 | 43.42 | 20673 | 142949 | 4084 | 16.87 | 6186 | 18.89 | 862.3 | 339650391
1000 x 416 | 416.4 | 1000 | 700 | 19 | 25 | 950 | 950 | 530.5 | 967730 | 19355 | 42.71 | 21349 | 142971 | 4085 | 16.42 | 6211 | 18.67 | 952.1 | 339650391
1000 x 464 | 463.9 | 1000 | 700 | 16 | 31.5 | 937 | 937 | 590.9 | 1144189 | 22884 | 44 | 24867 | 180107 | 5146 | 17.46 | 7777 | 19.15 | 1590.8 | 422272386
1000 x 486 | 485.9 | 1000 | 700 | 19 | 31.5 | 937 | 937 | 619 | 1164755 | 23295 | 43.38 | 25526 | 180129 | 5147 | 17.06 | 7802 | 18.97 | 1680 | 422272386

## VS
Bitola (mm x kg/m) | Massa Linear (kg/m) | d (mm) | bf (mm) | tw (mm) | tf (mm) | h (mm) | d' (mm) | Área (cm2) | Ix (cm4) | Wx (cm3) | rx (cm) | Zx (cm3) | Iy (cm4) | Wy (cm3) | ry (cm) | Zy (cm3) | rt (cm) | It (cm4) | Cw (cm6)
150 x 15 | 15 | 150 | 100 | 4.75 | 6.3 | 137 | 137 | 19.1 | 771 | 103 | 6.35 | 113 | 105 | 21 | 2.34 | 32 | 2.67 | 2.2 | 5421
150 x 18 | 17.6 | 150 | 100 | 4.75 | 8 | 134 | 134 | 22.4 | 903 | 120 | 6.35 | 135 | 133 | 27 | 2.44 | 41 | 2.71 | 3.9 | 6721
150 x 20 | 19.8 | 150 | 100 | 4.75 | 9.5 | 131 | 131 | 25.2 | 1028 | 137 | 6.39 | 154 | 158 | 32 | 2.5 | 48 | 2.74 | 6.2 | 7814
150 x 19 | 19.2 | 150 | 100 | 6.3 | 8 | 134 | 134 | 24.4 | 934 | 125 | 6.19 | 142 | 134 | 27 | 2.34 | 41 | 2.66 | 4.6 | 6721
150 x 21 | 21.4 | 150 | 100 | 6.3 | 9.5 | 131 | 131 | 27.3 | 1057 | 141 | 6.22 | 161 | 159 | 32 | 2.41 | 49 | 2.7 | 6.9 | 7814
200 x 19 | 18.8 | 200 | 120 | 4.75 | 6.3 | 187 | 187 | 24 | 1720 | 172 | 8.47 | 188 | 182 | 30 | 2.75 | 46 | 3.17 | 2.7 | 17019
200 x 22 | 21.9 | 200 | 120 | 4.75 | 8 | 184 | 184 | 27.9 | 2017 | 202 | 8.5 | 225 | 231 | 39 | 2.88 | 59 | 3.23 | 4.8 | 21234
200 x 25 | 24.6 | 200 | 120 | 4.75 | 9.5 | 181 | 181 | 31.4 | 2305 | 231 | 8.57 | 256 | 274 | 46 | 2.95 | 69 | 3.27 | 7.5 | 24823
200 x 20 | 19.9 | 200 | 130 | 4.75 | 6.3 | 187 | 187 | 25.3 | 1841 | 184 | 8.53 | 200 | 231 | 36 | 3.02 | 54 | 3.45 | 2.9 | 21638
200 x 23 | 23.2 | 200 | 130 | 4.75 | 8 | 184 | 184 | 29.5 | 2165 | 217 | 8.57 | 240 | 293 | 45 | 3.15 | 69 | 3.52 | 5.1 | 26997
200 x 26 | 26.1 | 200 | 130 | 4.75 | 9.5 | 181 | 181 | 33.3 | 2477 | 248 | 8.62 | 274 | 348 | 54 | 3.23 | 81 | 3.55 | 8.1 | 31560
250 x 21 | 20.7 | 250 | 120 | 4.75 | 6.3 | 237 | 237 | 26.4 | 2840 | 227 | 10.37 | 251 | 182 | 30 | 2.63 | 47 | 3.1 | 2.9 | 26939
250 x 24 | 23.8 | 250 | 120 | 4.75 | 8 | 234 | 234 | 30.3 | 3319 | 266 | 10.47 | 297 | 231 | 39 | 2.76 | 59 | 3.17 | 5 | 33733
250 x 27 | 26.5 | 250 | 120 | 4.75 | 9.5 | 231 | 231 | 33.8 | 3787 | 303 | 10.58 | 338 | 274 | 46 | 2.85 | 70 | 3.22 | 7.7 | 39563
250 x 23 | 22.7 | 250 | 140 | 4.75 | 6.3 | 237 | 237 | 28.9 | 3225 | 258 | 10.56 | 282 | 288 | 41 | 3.16 | 63 | 3.67 | 3.2 | 42778
250 x 26 | 26.3 | 250 | 140 | 4.75 | 8 | 234 | 234 | 33.5 | 3788 | 303 | 10.63 | 336 | 366 | 52 | 3.31 | 80 | 3.74 | 5.6 | 53567
250 x 30 | 29.5 | 250 | 140 | 4.75 | 9.5 | 231 | 231 | 37.6 | 4336 | 347 | 10.74 | 383 | 435 | 62 | 3.4 | 94 | 3.79 | 8.9 | 62824
250 x 25 | 24.6 | 250 | 160 | 4.75 | 6.3 | 237 | 237 | 31.4 | 3611 | 289 | 10.72 | 312 | 430 | 54 | 3.7 | 82 | 4.24 | 3.5 | 63856
250 x 29 | 28.8 | 250 | 160 | 4.75 | 8 | 234 | 234 | 36.7 | 4257 | 341 | 10.77 | 375 | 546 | 68 | 3.86 | 104 | 4.32 | 6.3 | 79959
250 x 32 | 32.5 | 250 | 160 | 4.75 | 9.5 | 231 | 231 | 41.4 | 4886 | 391 | 10.86 | 429 | 649 | 81 | 3.96 | 123 | 4.36 | 10 | 93778
300 x 23 | 22.6 | 300 | 120 | 4.75 | 6.3 | 287 | 287 | 28.8 | 4296 | 286 | 12.21 | 320 | 182 | 30 | 2.51 | 47 | 3.04 | 3 | 39127
300 x 26 | 25.7 | 300 | 120 | 4.75 | 8 | 284 | 284 | 32.7 | 5000 | 333 | 12.37 | 376 | 231 | 39 | 2.66 | 59 | 3.12 | 5.1 | 49112
300 x 28 | 28.3 | 300 | 120 | 4.75 | 9.5 | 281 | 281 | 36.1 | 5690 | 379 | 12.55 | 425 | 274 | 46 | 2.76 | 70 | 3.17 | 7.9 | 57723
300 x 25 | 24.6 | 300 | 140 | 4.75 | 6.3 | 287 | 287 | 31.3 | 4856 | 324 | 12.46 | 357 | 288 | 41 | 3.03 | 63 | 3.6 | 3.4 | 62133
300 x 28 | 28.2 | 300 | 140 | 4.75 | 8 | 284 | 284 | 35.9 | 5683 | 379 | 12.58 | 423 | 366 | 52 | 3.19 | 80 | 3.69 | 5.8 | 77988
300 x 31 | 31.3 | 300 | 140 | 4.75 | 9.5 | 281 | 281 | 39.9 | 6492 | 433 | 12.76 | 480 | 435 | 62 | 3.3 | 95 | 3.74 | 9 | 91662
300 x 27 | 26.5 | 300 | 160 | 4.75 | 6.3 | 287 | 287 | 33.8 | 5416 | 361 | 12.66 | 394 | 430 | 54 | 3.57 | 82 | 4.17 | 3.7 | 92746
300 x 31 | 30.7 | 300 | 160 | 4.75 | 8 | 284 | 284 | 39.1 | 6365 | 424 | 12.76 | 470 | 546 | 68 | 3.74 | 104 | 4.26 | 6.5 | 116414
300 x 34 | 34.3 | 300 | 160 | 4.75 | 9.5 | 281 | 281 | 43.7 | 7294 | 486 | 12.92 | 535 | 649 | 81 | 3.85 | 123 | 4.31 | 10.2 | 136825
300 x 33 | 33.2 | 300 | 180 | 4.75 | 8 | 284 | 284 | 42.3 | 7047 | 470 | 12.91 | 516 | 778 | 86 | 4.29 | 131 | 4.83 | 7.2 | 165753
300 x 37 | 37.3 | 300 | 180 | 4.75 | 9.5 | 281 | 281 | 47.5 | 8096 | 540 | 13.06 | 591 | 924 | 103 | 4.41 | 155 | 4.89 | 11.3 | 194815
300 x 46 | 45.6 | 300 | 180 | 4.75 | 12.5 | 275 | 275 | 58.1 | 10128 | 675 | 13.2 | 737 | 1215 | 135 | 4.57 | 204 | 4.96 | 24.5 | 251068
350 x 26 | 26.4 | 350 | 140 | 4.75 | 6.3 | 337 | 337 | 33.6 | 6884 | 393 | 14.31 | 438 | 288 | 41 | 2.93 | 64 | 3.54 | 3.6 | 85089
350 x 30 | 30.1 | 350 | 140 | 4.75 | 8 | 334 | 334 | 38.3 | 8026 | 459 | 14.48 | 516 | 366 | 52 | 3.09 | 80 | 3.64 | 6 | 106983
350 x 33 | 33.2 | 350 | 140 | 4.75 | 9.5 | 331 | 331 | 42.3 | 9148 | 523 | 14.71 | 583 | 435 | 62 | 3.21 | 95 | 3.69 | 9.2 | 125930
350 x 28 | 28.4 | 350 | 160 | 4.75 | 6.3 | 337 | 337 | 36.2 | 7651 | 437 | 14.54 | 481 | 430 | 54 | 3.45 | 83 | 4.11 | 3.9 | 127013
350 x 33 | 32.6 | 350 | 160 | 4.75 | 8 | 334 | 334 | 41.5 | 8962 | 512 | 14.7 | 570 | 546 | 68 | 3.63 | 104 | 4.21 | 6.7 | 159695
350 x 36 | 36.2 | 350 | 160 | 4.75 | 9.5 | 331 | 331 | 46.1 | 10249 | 586 | 14.91 | 648 | 649 | 81 | 3.75 | 123 | 4.27 | 10.4 | 187978
350 x 30 | 30.4 | 350 | 180 | 4.75 | 6.3 | 337 | 337 | 38.7 | 8418 | 481 | 14.75 | 525 | 613 | 68 | 3.98 | 104 | 4.68 | 4.2 | 180845
350 x 35 | 35.1 | 350 | 180 | 4.75 | 8 | 334 | 334 | 44.7 | 9898 | 566 | 14.88 | 625 | 778 | 86 | 4.17 | 131 | 4.78 | 7.4 | 227378
350 x 39 | 39.2 | 350 | 180 | 4.75 | 9.5 | 331 | 331 | 49.9 | 11351 | 649 | 15.08 | 712 | 924 | 103 | 4.3 | 156 | 4.84 | 11.5 | 267648
350 x 38 | 37.6 | 350 | 200 | 4.75 | 8 | 334 | 334 | 47.9 | 10834 | 619 | 15.04 | 680 | 1067 | 107 | 4.72 | 162 | 5.35 | 8 | 311904
350 x 42 | 42.2 | 350 | 200 | 4.75 | 9.5 | 331 | 331 | 53.7 | 12453 | 712 | 15.23 | 777 | 1267 | 127 | 4.86 | 192 | 5.41 | 12.6 | 367144
350 x 51 | 51.3 | 350 | 200 | 4.75 | 12.5 | 325 | 325 | 65.4 | 15604 | 892 | 15.45 | 969 | 1667 | 167 | 5.05 | 252 | 5.5 | 27.2 | 474609
400 x 28 | 28.3 | 400 | 140 | 4.75 | 6.3 | 387 | 387 | 36 | 9340 | 467 | 16.11 | 525 | 288 | 41 | 2.83 | 64 | 3.48 | 3.7 | 111646
400 x 32 | 31.9 | 400 | 140 | 4.75 | 8 | 384 | 384 | 40.6 | 10848 | 542 | 16.35 | 614 | 366 | 52 | 3 | 81 | 3.58 | 6.2 | 140551
400 x 35 | 35.1 | 400 | 140 | 4.75 | 9.5 | 381 | 381 | 44.7 | 12332 | 617 | 16.61 | 692 | 435 | 62 | 3.12 | 95 | 3.65 | 9.4 | 165630
400 x 30 | 30.2 | 400 | 160 | 4.75 | 6.3 | 387 | 387 | 38.5 | 10347 | 517 | 16.39 | 575 | 430 | 54 | 3.34 | 83 | 4.05 | 4.1 | 166656
400 x 34 | 34.4 | 400 | 160 | 4.75 | 8 | 384 | 384 | 43.8 | 12077 | 604 | 16.61 | 677 | 546 | 68 | 3.53 | 105 | 4.15 | 6.9 | 209803
400 x 38 | 38.1 | 400 | 160 | 4.75 | 9.5 | 381 | 381 | 48.5 | 13781 | 689 | 16.86 | 766 | 649 | 81 | 3.66 | 124 | 4.22 | 10.5 | 247238
400 x 32 | 32.3 | 400 | 180 | 4.75 | 6.3 | 387 | 387 | 41.1 | 11353 | 568 | 16.62 | 624 | 613 | 68 | 3.86 | 104 | 4.61 | 4.4 | 237289
400 x 37 | 36.9 | 400 | 180 | 4.75 | 8 | 384 | 384 | 47 | 13307 | 665 | 16.83 | 740 | 778 | 86 | 4.07 | 132 | 4.72 | 7.5 | 298723
400 x 41 | 41.1 | 400 | 180 | 4.75 | 9.5 | 381 | 381 | 52.3 | 15230 | 762 | 17.06 | 840 | 924 | 103 | 4.2 | 156 | 4.79 | 11.7 | 352024
400 x 39 | 39.4 | 400 | 200 | 4.75 | 8 | 384 | 384 | 50.2 | 14536 | 727 | 17.02 | 802 | 1067 | 107 | 4.61 | 162 | 5.29 | 8.2 | 409771
400 x 44 | 44 | 400 | 200 | 4.75 | 9.5 | 381 | 381 | 56.1 | 16679 | 834 | 17.24 | 914 | 1267 | 127 | 4.75 | 192 | 5.36 | 12.8 | 482886
400 x 53 | 53.2 | 400 | 200 | 4.75 | 12.5 | 375 | 375 | 67.8 | 20863 | 1043 | 17.54 | 1136 | 1667 | 167 | 4.96 | 252 | 5.46 | 27.4 | 625651
450 x 51 | 51.2 | 450 | 200 | 6.3 | 9.5 | 431 | 431 | 65.2 | 22640 | 1006 | 18.63 | 1130 | 1268 | 127 | 4.41 | 194 | 5.19 | 15.1 | 614461
450 x 60 | 60.3 | 450 | 200 | 6.3 | 12.5 | 425 | 425 | 76.8 | 27962 | 1243 | 19.08 | 1378 | 1668 | 167 | 4.66 | 254 | 5.32 | 29.7 | 797526
450 x 71 | 70.9 | 450 | 200 | 6.3 | 16 | 418 | 418 | 90.3 | 33985 | 1510 | 19.4 | 1664 | 2134 | 213 | 4.86 | 324 | 5.41 | 58.2 | 1004565
450 x 80 | 80.1 | 450 | 200 | 6.3 | 19 | 412 | 412 | 102 | 38989 | 1733 | 19.55 | 1905 | 2534 | 253 | 4.98 | 384 | 5.47 | 95 | 1176486
450 x 59 | 58.6 | 450 | 250 | 6.3 | 9.5 | 431 | 431 | 74.7 | 27249 | 1211 | 19.1 | 1339 | 2475 | 198 | 5.76 | 301 | 6.61 | 18 | 1200119
450 x 70 | 70.1 | 450 | 250 | 6.3 | 12.5 | 425 | 425 | 89.3 | 33946 | 1509 | 19.5 | 1652 | 3256 | 260 | 6.04 | 395 | 6.75 | 36.2 | 1557668
450 x 83 | 83.4 | 450 | 250 | 6.3 | 16 | 418 | 418 | 106.3 | 41523 | 1845 | 19.76 | 2011 | 4168 | 333 | 6.26 | 504 | 6.85 | 71.9 | 1962042
450 x 95 | 95 | 450 | 250 | 6.3 | 19 | 412 | 412 | 121 | 47818 | 2125 | 19.88 | 2315 | 4949 | 396 | 6.4 | 598 | 6.91 | 117.9 | 2297825
500 x 61 | 61.1 | 500 | 250 | 6.3 | 9.5 | 481 | 481 | 77.8 | 34416 | 1377 | 21.03 | 1529 | 2475 | 198 | 5.64 | 302 | 6.55 | 18.4 | 1488026
500 x 73 | 72.5 | 500 | 250 | 6.3 | 12.5 | 475 | 475 | 92.4 | 42768 | 1711 | 21.51 | 1879 | 3256 | 260 | 5.94 | 395 | 6.7 | 36.6 | 1934052
500 x 86 | 86 | 500 | 250 | 6.3 | 16 | 468 | 468 | 109.5 | 52250 | 2090 | 21.84 | 2281 | 4168 | 333 | 6.17 | 505 | 6.81 | 72.3 | 2440167
500 x 97 | 97.4 | 500 | 250 | 6.3 | 19 | 462 | 462 | 124.1 | 60154 | 2406 | 22.02 | 2621 | 4949 | 396 | 6.31 | 598 | 6.87 | 118.3 | 2861887
550 x 64 | 63.6 | 550 | 250 | 6.3 | 9.5 | 531 | 531 | 81 | 42556 | 1547 | 22.92 | 1728 | 2475 | 198 | 5.53 | 302 | 6.5 | 18.8 | 1806857
550 x 75 | 75 | 550 | 250 | 6.3 | 12.5 | 525 | 525 | 95.6 | 52747 | 1918 | 23.49 | 2114 | 3256 | 260 | 5.84 | 396 | 6.65 | 37 | 2351125
550 x 88 | 88.4 | 550 | 250 | 6.3 | 16 | 518 | 518 | 112.6 | 64345 | 2340 | 23.9 | 2559 | 4168 | 333 | 6.08 | 505 | 6.77 | 72.7 | 2970375
550 x 100 | 99.9 | 550 | 250 | 6.3 | 19 | 512 | 512 | 127.3 | 74041 | 2692 | 24.12 | 2935 | 4949 | 396 | 6.24 | 599 | 6.84 | 118.7 | 3487799
600 x 81 | 81.2 | 600 | 300 | 8 | 9.5 | 581 | 581 | 103.5 | 62768 | 2092 | 24.63 | 2358 | 4277 | 285 | 6.43 | 437 | 7.68 | 27.2 | 3726627
600 x 95 | 95 | 600 | 300 | 8 | 12.5 | 575 | 575 | 121 | 77401 | 2580 | 25.29 | 2864 | 5627 | 375 | 6.82 | 572 | 7.89 | 49.1 | 4853760
600 x 111 | 111 | 600 | 300 | 8 | 16 | 568 | 568 | 141.4 | 94091 | 3136 | 25.8 | 3448 | 7202 | 480 | 7.14 | 729 | 8.05 | 91.9 | 6139008
600 x 125 | 124.8 | 600 | 300 | 8 | 19 | 562 | 562 | 159 | 108073 | 3602 | 26.07 | 3943 | 8552 | 570 | 7.33 | 864 | 8.14 | 147.1 | 7215366
600 x 140 | 140.4 | 600 | 300 | 8 | 22.4 | 555 | 555 | 178.8 | 124012 | 4134 | 26.34 | 4498 | 10082 | 672 | 7.51 | 1017 | 8.22 | 234.6 | 8407268
600 x 152 | 152.3 | 600 | 300 | 8 | 25 | 550 | 550 | 194 | 135154 | 4505 | 26.39 | 4918 | 11252 | 750 | 7.62 | 1134 | 8.27 | 322.3 | 9298828
650 x 84 | 84.4 | 650 | 300 | 8 | 9.5 | 631 | 631 | 107.5 | 75213 | 2314 | 26.45 | 2622 | 4278 | 285 | 6.31 | 438 | 7.61 | 28.1 | 4384443
650 x 98 | 98.1 | 650 | 300 | 8 | 12.5 | 625 | 625 | 125 | 92487 | 2846 | 27.2 | 3172 | 5628 | 375 | 6.71 | 573 | 7.83 | 49.9 | 5715088
650 x 114 | 114.1 | 650 | 300 | 8 | 16 | 618 | 618 | 145.4 | 112225 | 3453 | 27.78 | 3807 | 7203 | 480 | 7.04 | 730 | 8 | 92.7 | 7235208
650 x 128 | 128 | 650 | 300 | 8 | 19 | 612 | 612 | 163 | 128792 | 3963 | 28.11 | 4346 | 8553 | 570 | 7.24 | 865 | 8.1 | 147.9 | 8510691
650 x 143 | 143.5 | 650 | 300 | 8 | 22.4 | 605 | 605 | 182.8 | 147713 | 4545 | 28.43 | 4950 | 10083 | 672 | 7.43 | 1018 | 8.18 | 235.5 | 9925820
650 x 155 | 155.4 | 650 | 300 | 8 | 25 | 600 | 600 | 198 | 160963 | 4953 | 28.51 | 5408 | 11253 | 750 | 7.54 | 1135 | 8.23 | 323.2 | 10986328
700 x 105 | 105.2 | 700 | 320 | 8 | 12.5 | 675 | 675 | 134 | 115045 | 3287 | 29.3 | 3661 | 6830 | 427 | 7.14 | 651 | 8.35 | 53.4 | 8066667
700 x 122 | 122.3 | 700 | 320 | 8 | 16 | 668 | 668 | 155.8 | 139665 | 3990 | 29.94 | 4395 | 8741 | 546 | 7.49 | 830 | 8.53 | 99.1 | 10220470
700 x 137 | 137.1 | 700 | 320 | 8 | 19 | 662 | 662 | 174.6 | 160361 | 4582 | 30.31 | 5017 | 10379 | 649 | 7.71 | 983 | 8.63 | 157.9 | 12030579
700 x 154 | 153.7 | 700 | 320 | 8 | 22.4 | 655 | 655 | 195.8 | 184037 | 5258 | 30.66 | 5715 | 12236 | 765 | 7.91 | 1157 | 8.72 | 251.3 | 14042147
700 x 166 | 166.4 | 700 | 320 | 8 | 25 | 650 | 650 | 212 | 200642 | 5733 | 30.76 | 6245 | 13656 | 854 | 8.03 | 1290 | 8.77 | 344.9 | 15552000
750 x 108 | 108.3 | 750 | 320 | 8 | 12.5 | 725 | 725 | 138 | 134197 | 3579 | 31.18 | 4001 | 6830 | 427 | 7.04 | 652 | 8.29 | 54.3 | 9282667
750 x 125 | 125.4 | 750 | 320 | 8 | 16 | 718 | 718 | 159.8 | 162620 | 4337 | 31.9 | 4789 | 8741 | 546 | 7.4 | 831 | 8.48 | 99.9 | 11769304
750 x 140 | 140.2 | 750 | 320 | 8 | 19 | 712 | 712 | 178.6 | 186545 | 4975 | 32.32 | 5458 | 10380 | 649 | 7.62 | 984 | 8.59 | 158.8 | 13862037
750 x 157 | 156.8 | 750 | 320 | 8 | 22.4 | 705 | 705 | 199.8 | 213953 | 5705 | 32.72 | 6209 | 12236 | 765 | 7.83 | 1158 | 8.69 | 252.2 | 16190941
750 x 170 | 169.6 | 750 | 320 | 8 | 25 | 700 | 700 | 216 | 233200 | 6219 | 32.86 | 6780 | 13656 | 854 | 7.95 | 1291 | 8.74 | 345.7 | 17941333
800 x 111 | 111.5 | 800 | 320 | 8 | 12.5 | 775 | 775 | 142 | 155074 | 3877 | 33.05 | 4351 | 6830 | 427 | 6.94 | 652 | 8.24 | 55.1 | 10584000
800 x 129 | 128.6 | 800 | 320 | 8 | 16 | 768 | 768 | 163.8 | 187573 | 4689 | 33.84 | 5194 | 8741 | 546 | 7.31 | 831 | 8.43 | 100.8 | 13427365
800 x 143 | 143.3 | 800 | 320 | 8 | 19 | 762 | 762 | 182.6 | 214961 | 5374 | 34.31 | 5910 | 10380 | 649 | 7.54 | 985 | 8.55 | 159.7 | 15823202
800 x 160 | 160 | 800 | 320 | 8 | 22.4 | 755 | 755 | 203.8 | 246374 | 6159 | 34.77 | 6714 | 12237 | 765 | 7.75 | 1159 | 8.65 | 253 | 18492653
800 x 173 | 172.7 | 800 | 320 | 8 | 25 | 750 | 750 | 220 | 268458 | 6711 | 34.93 | 7325 | 13657 | 854 | 7.88 | 1292 | 8.71 | 346.6 | 20501333
850 x 120 | 120.5 | 850 | 350 | 8 | 12.5 | 825 | 825 | 153.5 | 190878 | 4491 | 35.26 | 5025 | 8936 | 511 | 7.63 | 779 | 9.03 | 59.9 | 15662913
850 x 139 | 139.3 | 850 | 350 | 8 | 16 | 818 | 818 | 177.4 | 231269 | 5442 | 36.11 | 6009 | 11437 | 654 | 8.03 | 993 | 9.24 | 109.8 | 19881309
850 x 155 | 155.4 | 850 | 350 | 8 | 19 | 812 | 812 | 198 | 265344 | 6243 | 36.61 | 6845 | 13581 | 776 | 8.28 | 1177 | 9.37 | 174.2 | 23439511
850 x 174 | 173.6 | 850 | 350 | 8 | 22.4 | 805 | 805 | 221.2 | 304467 | 7164 | 37.1 | 7784 | 16010 | 915 | 8.51 | 1385 | 9.48 | 276.4 | 27408286
850 x 188 | 187.6 | 850 | 350 | 8 | 25 | 800 | 800 | 239 | 331998 | 7812 | 37.27 | 8499 | 17868 | 1021 | 8.65 | 1544 | 9.54 | 378.7 | 30397705
900 x 124 | 123.6 | 900 | 350 | 8 | 12.5 | 875 | 875 | 157.5 | 216973 | 4822 | 37.12 | 5414 | 8936 | 511 | 7.53 | 780 | 8.98 | 60.7 | 17588938
900 x 142 | 142.4 | 900 | 350 | 8 | 16 | 868 | 868 | 181.4 | 262430 | 5832 | 38.04 | 6457 | 11437 | 654 | 7.94 | 994 | 9.2 | 110.7 | 22336617
900 x 159 | 158.6 | 900 | 350 | 8 | 19 | 862 | 862 | 202 | 300814 | 6685 | 38.59 | 7345 | 13581 | 776 | 8.2 | 1178 | 9.33 | 175.1 | 26345006
900 x 177 | 176.8 | 900 | 350 | 8 | 22.4 | 855 | 855 | 225.2 | 344925 | 7665 | 39.14 | 8342 | 16010 | 915 | 8.43 | 1386 | 9.44 | 277.2 | 30820107
900 x 191 | 190.8 | 900 | 350 | 8 | 25 | 850 | 850 | 243 | 375994 | 8355 | 39.34 | 9101 | 17868 | 1021 | 8.58 | 1545 | 9.51 | 379.5 | 34193929
950 x 127 | 126.8 | 950 | 350 | 8 | 12.5 | 925 | 925 | 161.5 | 245036 | 5159 | 38.95 | 5813 | 8936 | 511 | 7.44 | 780 | 8.92 | 61.6 | 19626617
950 x 146 | 145.5 | 950 | 350 | 8 | 16 | 918 | 918 | 185.4 | 295858 | 6229 | 39.95 | 6916 | 11437 | 654 | 7.85 | 995 | 9.15 | 111.5 | 24934842
950 x 162 | 161.7 | 950 | 350 | 8 | 19 | 912 | 912 | 206 | 338808 | 7133 | 40.55 | 7855 | 13581 | 776 | 8.12 | 1178 | 9.29 | 175.9 | 29420216
950 x 180 | 179.9 | 950 | 350 | 8 | 22.4 | 905 | 905 | 229.2 | 388207 | 8173 | 41.16 | 8910 | 16011 | 915 | 8.36 | 1386 | 9.41 | 278.1 | 34432011
950 x 194 | 193.9 | 950 | 350 | 8 | 25 | 900 | 900 | 247 | 423027 | 8906 | 41.38 | 9714 | 17868 | 1021 | 8.51 | 1546 | 9.48 | 380.4 | 38213460
1000 x 140 | 139.7 | 1000 | 400 | 8 | 12.5 | 975 | 975 | 178 | 305593 | 6112 | 41.43 | 6839 | 13337 | 667 | 8.66 | 1016 | 10.29 | 68.9 | 32505208
1000 x 161 | 161.2 | 1000 | 400 | 8 | 16 | 968 | 968 | 205.4 | 370339 | 7407 | 42.46 | 8172 | 17071 | 854 | 9.12 | 1295 | 10.53 | 126 | 41312256
1000 x 180 | 179.8 | 1000 | 400 | 8 | 19 | 962 | 962 | 229 | 425095 | 8502 | 43.08 | 9306 | 20271 | 1014 | 9.41 | 1535 | 10.68 | 199.6 | 48759624
1000 x 201 | 200.6 | 1000 | 400 | 8 | 22.4 | 955 | 955 | 255.6 | 488119 | 9762 | 43.7 | 10583 | 23897 | 1195 | 9.67 | 1807 | 10.81 | 316.4 | 57087252
1000 x 217 | 216.7 | 1000 | 400 | 8 | 25 | 950 | 950 | 276 | 532575 | 10652 | 43.93 | 11555 | 26671 | 1334 | 9.83 | 2015 | 10.88 | 433.3 | 63375000
1100 x 159 | 158.6 | 1100 | 400 | 9.5 | 12.5 | 1075 | 1075 | 202.1 | 394026 | 7164 | 44.15 | 8182 | 13341 | 667 | 8.12 | 1024 | 9.97 | 83.2 | 39421875
1100 x 180 | 180.2 | 1100 | 400 | 9.5 | 16 | 1068 | 1068 | 229.5 | 472485 | 8591 | 45.37 | 9647 | 17074 | 854 | 8.63 | 1304 | 10.27 | 140.2 | 50135723
1100 x 199 | 198.5 | 1100 | 400 | 9.5 | 19 | 1062 | 1062 | 252.9 | 538922 | 9799 | 46.16 | 10894 | 20274 | 1014 | 8.95 | 1544 | 10.45 | 213.8 | 59207091
1100 x 219 | 219.3 | 1100 | 400 | 9.5 | 22.4 | 1055 | 1055 | 279.4 | 615490 | 11191 | 46.94 | 12299 | 23901 | 1195 | 9.25 | 1816 | 10.6 | 330.5 | 69363646
1100 x 235 | 235.3 | 1100 | 400 | 9.5 | 25 | 1050 | 1050 | 299.8 | 669562 | 12174 | 47.26 | 13368 | 26674 | 1334 | 9.43 | 2024 | 10.69 | 447.4 | 77041667
1200 x 200 | 200.2 | 1200 | 450 | 9.5 | 16 | 1168 | 1168 | 255 | 630844 | 10514 | 49.74 | 11765 | 24308 | 1080 | 9.76 | 1646 | 11.59 | 156.7 | 85162752
1200 x 221 | 220.9 | 1200 | 450 | 9.5 | 19 | 1162 | 1162 | 281.4 | 720523 | 12009 | 50.6 | 13304 | 28865 | 1283 | 10.13 | 1950 | 11.78 | 239.5 | 100618930
1200 x 244 | 244.4 | 1200 | 450 | 9.5 | 22.4 | 1155 | 1155 | 311.3 | 823984 | 13733 | 51.45 | 15039 | 34028 | 1512 | 10.46 | 2294 | 11.95 | 370.8 | 117942387
1200 x 262 | 262.4 | 1200 | 450 | 9.5 | 25 | 1150 | 1150 | 334.3 | 897121 | 14952 | 51.8 | 16360 | 37977 | 1688 | 10.66 | 2557 | 12.05 | 502.3 | 131051514
1200 x 307 | 307.3 | 1200 | 450 | 9.5 | 31.5 | 1137 | 1137 | 391.5 | 1084322 | 18072 | 52.63 | 19634 | 47849 | 2127 | 11.06 | 3215 | 12.24 | 971.1 | 163303047
1300 x 237 | 237.5 | 1300 | 450 | 12.5 | 16 | 1268 | 1268 | 302.5 | 805914 | 12399 | 51.62 | 14269 | 24321 | 1081 | 8.97 | 1670 | 11.11 | 206.5 | 100155852
1300 x 258 | 258.1 | 1300 | 450 | 12.5 | 19 | 1262 | 1262 | 328.8 | 910929 | 14014 | 52.64 | 15930 | 28877 | 1283 | 9.37 | 1973 | 11.36 | 289.2 | 118379952
1300 x 281 | 281.4 | 1300 | 450 | 12.5 | 22.4 | 1255 | 1255 | 358.5 | 1032190 | 15880 | 53.66 | 17800 | 34040 | 1513 | 9.74 | 2317 | 11.58 | 420.4 | 138823863
1300 x 299 | 299.3 | 1300 | 450 | 12.5 | 25 | 1250 | 1250 | 381.3 | 1117982 | 17200 | 54.15 | 19227 | 37989 | 1688 | 9.98 | 2580 | 11.71 | 551.8 | 154307373
1300 x 344 | 343.9 | 1300 | 450 | 12.5 | 31.5 | 1237 | 1237 | 438.1 | 1337847 | 20582 | 55.26 | 22763 | 47861 | 2127 | 10.45 | 3238 | 11.95 | 1020.3 | 192449947
1400 x 260 | 259.8 | 1400 | 500 | 12.5 | 16 | 1368 | 1368 | 331 | 1032894 | 14756 | 55.86 | 16920 | 33356 | 1334 | 10.04 | 2053 | 12.4 | 226.6 | 159621333
1400 x 283 | 282.8 | 1400 | 500 | 12.5 | 19 | 1362 | 1362 | 360.3 | 1169143 | 16702 | 56.96 | 18917 | 39606 | 1584 | 10.48 | 2428 | 12.67 | 318.5 | 188729474
1400 x 309 | 308.8 | 1400 | 500 | 12.5 | 22.4 | 1355 | 1355 | 393.4 | 1326589 | 18951 | 58.07 | 21167 | 46689 | 1868 | 10.89 | 2853 | 12.9 | 464.3 | 221407872
1400 x 329 | 328.8 | 1400 | 500 | 12.5 | 25 | 1350 | 1350 | 418.8 | 1438060 | 20544 | 58.6 | 22883 | 52105 | 2084 | 11.15 | 3178 | 13.04 | 610.4 | 246175130
1400 x 378 | 378.4 | 1400 | 500 | 12.5 | 31.5 | 1337 | 1337 | 482.1 | 1724041 | 24629 | 59.8 | 27140 | 65647 | 2626 | 11.67 | 3990 | 13.31 | 1131 | 307254979
1400 x 424 | 424.4 | 1400 | 500 | 12.5 | 37.5 | 1325 | 1325 | 540.6 | 1983133 | 28330 | 60.57 | 31033 | 78147 | 3126 | 12.02 | 4739 | 13.48 | 1846.5 | 362579346
1400 x 478 | 478 | 1400 | 500 | 12.5 | 44.5 | 1311 | 1311 | 608.9 | 2279533 | 32565 | 61.19 | 35531 | 92730 | 3709 | 12.34 | 5614 | 13.62 | 3025.6 | 425851152
1500 x 270 | 269.6 | 1500 | 500 | 12.5 | 16 | 1468 | 1468 | 343.5 | 1210476 | 16140 | 59.36 | 18606 | 33357 | 1334 | 9.85 | 2057 | 12.28 | 233.1 | 183521333
1500 x 293 | 292.6 | 1500 | 500 | 12.5 | 19 | 1462 | 1462 | 372.8 | 1367419 | 18232 | 60.56 | 20749 | 39607 | 1584 | 10.31 | 2432 | 12.56 | 325.1 | 217051349
1500 x 319 | 318.6 | 1500 | 500 | 12.5 | 22.4 | 1455 | 1455 | 405.9 | 1548898 | 20652 | 61.77 | 23165 | 46690 | 1868 | 10.73 | 2857 | 12.81 | 470.8 | 254718539
1500 x 339 | 338.6 | 1500 | 500 | 12.5 | 25 | 1450 | 1450 | 431.3 | 1677461 | 22366 | 62.36 | 25008 | 52107 | 2084 | 10.99 | 3182 | 12.95 | 616.9 | 283284505
1500 x 388 | 388.3 | 1500 | 500 | 12.5 | 31.5 | 1437 | 1437 | 494.6 | 2007598 | 26768 | 63.71 | 29582 | 65648 | 2626 | 11.52 | 3994 | 13.23 | 1137.5 | 353799510
1500 x 434 | 434.2 | 1500 | 500 | 12.5 | 37.5 | 1425 | 1425 | 553.1 | 2307085 | 30761 | 64.58 | 33768 | 78148 | 3126 | 11.89 | 4743 | 13.41 | 1853 | 417755127
1500 x 488 | 487.8 | 1500 | 500 | 12.5 | 44.5 | 1411 | 1411 | 621.4 | 2650168 | 35336 | 65.31 | 38607 | 92731 | 3709 | 12.22 | 5618 | 13.57 | 3032.1 | 491001933
1600 x 328 | 328.4 | 1600 | 500 | 12.5 | 22.4 | 1555 | 1555 | 418.4 | 1791549 | 22394 | 65.44 | 25225 | 46692 | 1868 | 10.56 | 2861 | 12.71 | 477.4 | 290362539
1600 x 348 | 348.4 | 1600 | 500 | 12.5 | 25 | 1550 | 1550 | 443.8 | 1938424 | 24230 | 66.09 | 27195 | 52109 | 2084 | 10.84 | 3186 | 12.87 | 623.4 | 322998047
1600 x 398 | 398.1 | 1600 | 500 | 12.5 | 31.5 | 1537 | 1537 | 507.1 | 2315887 | 28949 | 67.58 | 32086 | 65650 | 2626 | 11.38 | 3998 | 13.16 | 1144 | 403625291
1600 x 444 | 444 | 1600 | 500 | 12.5 | 37.5 | 1525 | 1525 | 565.6 | 2658693 | 33234 | 68.56 | 36564 | 78150 | 3126 | 11.75 | 4747 | 13.35 | 1859.5 | 476837158
1600 x 498 | 497.6 | 1600 | 500 | 12.5 | 44.5 | 1511 | 1511 | 633.9 | 3051871 | 38148 | 69.39 | 41745 | 92733 | 3709 | 12.1 | 5622 | 13.51 | 3038.6 | 560788131
1700 x 338 | 338.3 | 1700 | 500 | 12.5 | 22.4 | 1655 | 1655 | 430.9 | 2055170 | 24178 | 69.06 | 27349 | 46694 | 1868 | 10.41 | 2865 | 12.62 | 483.9 | 328339872
1700 x 358 | 358.2 | 1700 | 500 | 12.5 | 25 | 1650 | 1650 | 456.3 | 2221576 | 26136 | 69.78 | 29445 | 52110 | 2084 | 10.69 | 3189 | 12.78 | 629.9 | 365315755
1700 x 408 | 407.9 | 1700 | 500 | 12.5 | 31.5 | 1637 | 1637 | 519.6 | 2649532 | 31171 | 71.41 | 34653 | 65652 | 2626 | 11.24 | 4001 | 13.09 | 1150.5 | 456732322
1700 x 454 | 453.8 | 1700 | 500 | 12.5 | 37.5 | 1625 | 1625 | 578.1 | 3038582 | 35748 | 72.5 | 39424 | 78151 | 3126 | 11.63 | 4751 | 13.28 | 1866 | 539825439
1700 x 507 | 507.4 | 1700 | 500 | 12.5 | 44.5 | 1611 | 1611 | 646.4 | 3485268 | 41003 | 73.43 | 44945 | 92735 | 3709 | 11.98 | 5625 | 13.46 | 3045.2 | 635209745
1800 x 348 | 348.1 | 1800 | 500 | 12.5 | 22.4 | 1755 | 1755 | 443.4 | 2340384 | 26004 | 72.65 | 29534 | 46695 | 1868 | 10.26 | 2869 | 12.53 | 490.4 | 368650539
1800 x 368 | 368 | 1800 | 500 | 12.5 | 25 | 1750 | 1750 | 468.8 | 2527539 | 28084 | 73.43 | 31758 | 52112 | 2084 | 10.54 | 3193 | 12.7 | 636.4 | 410237630
1800 x 418 | 417.7 | 1800 | 500 | 12.5 | 31.5 | 1737 | 1737 | 532.1 | 3009158 | 33435 | 75.2 | 37283 | 65653 | 2626 | 11.11 | 4005 | 13.02 | 1157 | 513120604
1800 x 464 | 463.6 | 1800 | 500 | 12.5 | 37.5 | 1725 | 1725 | 590.6 | 3447378 | 38304 | 76.4 | 42346 | 78153 | 3126 | 11.5 | 4755 | 13.22 | 1872.6 | 606719971
1800 x 517 | 517.2 | 1800 | 500 | 12.5 | 44.5 | 1711 | 1711 | 658.9 | 3950984 | 43900 | 77.44 | 48208 | 92736 | 3709 | 11.86 | 5629 | 13.4 | 3051.7 | 714266777
1800 x 465 | 465.4 | 1800 | 500 | 16 | 31.5 | 1737 | 1737 | 592.9 | 3162016 | 35134 | 73.03 | 39923 | 65684 | 2627 | 10.53 | 4049 | 12.69 | 1283.3 | 513120604
1800 x 511 | 511 | 1800 | 500 | 16 | 37.5 | 1725 | 1725 | 651 | 3597089 | 39968 | 74.33 | 44949 | 78184 | 3127 | 10.96 | 4798 | 12.94 | 1998.5 | 606719971
1800 x 564 | 564.3 | 1800 | 500 | 16 | 44.5 | 1711 | 1711 | 718.8 | 4097080 | 45523 | 75.5 | 50770 | 92767 | 3711 | 11.36 | 5672 | 13.15 | 3177.1 | 714266777
1900 x 429 | 428.6 | 1900 | 500 | 16 | 25 | 1850 | 1850 | 546 | 3041613 | 32017 | 74.64 | 37128 | 52146 | 2086 | 9.77 | 3243 | 12.22 | 776.8 | 457763672
1900 x 478 | 478 | 1900 | 500 | 16 | 31.5 | 1837 | 1837 | 608.9 | 3576198 | 37644 | 76.64 | 42927 | 65688 | 2628 | 10.39 | 4055 | 12.61 | 1297 | 572790135
1900 x 524 | 523.6 | 1900 | 500 | 16 | 37.5 | 1825 | 1825 | 667 | 4062991 | 42768 | 78.05 | 48244 | 78187 | 3127 | 10.83 | 4804 | 12.86 | 2012.1 | 677520752
1900 x 577 | 576.8 | 1900 | 500 | 16 | 44.5 | 1811 | 1811 | 734.8 | 4622882 | 48662 | 79.32 | 54404 | 92770 | 3711 | 11.24 | 5678 | 13.08 | 3190.7 | 797959225
2000 x 461 | 460.8 | 2000 | 550 | 16 | 25 | 1950 | 1950 | 587 | 3670473 | 36705 | 79.08 | 42366 | 69389 | 2523 | 10.87 | 3906 | 13.53 | 842.6 | 676006755
2000 x 515 | 515.3 | 2000 | 550 | 16 | 31.5 | 1937 | 1937 | 656.4 | 4326007 | 43260 | 81.18 | 49112 | 87413 | 3179 | 11.54 | 4888 | 13.94 | 1414.8 | 846171159
2000 x 566 | 565.6 | 2000 | 550 | 16 | 37.5 | 1925 | 1925 | 720.5 | 4923357 | 49234 | 82.66 | 55299 | 104050 | 3784 | 12.02 | 5795 | 14.21 | 2201.5 | 1001215179
2000 x 624 | 624.3 | 2000 | 550 | 16 | 44.5 | 1911 | 1911 | 795.3 | 5610913 | 56109 | 83.99 | 62469 | 123460 | 4489 | 12.46 | 6853 | 14.45 | 3498.1 | 1179648116